## 终端用户报价
耐高压LDO IC 系列 | 封装 | 完全替换 | 货期 | 应用领域 | 丝印(XX:年；XX:周）
HM75XXPR(常用电压3.3V，150mA，耐压18V，静态电流2.5uA(典型值），±2%精度，ESD(HBM) 4KV；ESD(CDM) 400V ） | SOT89 | HT75/HT71/HT10/S-812C series | 现货 | 家电&小家电控制板/安防电子产品 | 75XX-1
HM75XXPR(常用电压3.0V，100-150mA，耐压18V，静态电流2-3uA） | SOT89 | HT75/HT71/HT10/S-812C series | 现货 | 家电&小家电控制板/安防电子产品 | 75XX-1
HM75XXMR(常用电压3.3V，150mA，耐压18V，静态电流2.5uA(典型值），±2%精度，ESD(HBM) 4KV；ESD(CDM) 400V） | SOT23-3L | HT75/HT71/HT10 series | 现货 | 家电&小家电控制板/安防电子产品 | HMXX
HM75XXMR(常用电压5.0V，100-150mA，耐压18V，静态电流2-3uA） | SOT23 | HT75/HT71/HT10 series | 现货 | 家电&小家电控制板/安防电子产品 | HMXX
HM75XXT(常用电压3.0/3.3/5.0V，100-150mA，耐压18V，静态电流2-3uA） | TO-92 | HT75/HT71/HT10 series | 现货 | 家电&小家电控制板/安防电子产品 | 75XX-1
HM75XXH(常用电压3.3/5.0V，±2%精度，150mA，输入电压最高24V，耐压25V，静态电流1.5uA(典型值），低压差：650mV@100mA，上电无过冲现象，带热关断保护和200mA限流保护，输入输出可以接低 ESR 陶瓷电容，纹波抑制比PSRR 70dB@100Hz，工作温度范围：-40~85℃） | SOT89 | HT75/HT71/HT10/S-812C series | 现货 | 家电&小家电控制板/安防电子产品 | 75XX-H
HM75XXH(常用电压3.0V，150mA，输入电压24V，耐压30V，静态电流3uA以内，上电无过冲现象，ESD（HBM）4KV，ESD(MM) 100V，工作温度范围：-20~70℃） | SOT89 | HT75/HT71/HT10/S-812C series | 现货 | 家电&小家电控制板/安防电子产品 | 75XX-H
HM75XXH(常用电压3.3/5.0V，±2%精度，150mA，输入电压最高24V，耐压25V，静态电流1.5uA(典型值），低压差：650mV@100mA，上电无过冲现象，带热关断保护和200mA限流保护，输入输出可以接低 ESR 陶瓷电容，纹波抑制比PSRR 70dB@100Hz，工作温度范围：-40~85℃） | SOT23-3L | HT75/HT71/HT10 series | 现货 | 家电&小家电控制板/安防电子产品 | HMXX-H
HM75XXH(常用电压3.0V，150mA，输入电压24V，耐压30V，静态电流3uA以内，上电无过冲现象，ESD（HBM）4KV，ESD(MM) 100V，工作温度范围：-20~70℃） | SOT23-3L | HT75/HT71/HT10 series | 现货 | 家电&小家电控制板/安防电子产品 | HMXX-H
HM75XXH(常用电压1.8/4.2V，150mA，输入电压24V，耐压30V，静态电流3uA以内，上电无过冲现象，ESD（HBM）4KV，ESD(MM) 100V，工作温度范围：-20~70℃） | SOT-89/SOT23-3L | HT75/HT71/HT10 series | 现货 | 家电&小家电控制板/安防电子产品 | 75XX-H / HMXX-H
HM7530HB(常用电压3.0V，100mA，输入电压范围：3.2V~40V，耐压可达43V，在输入5V时，其最大负载能力可达120mA；输入电压高于6V时，最大负载能力可达150mA ，空载功耗低于1uA） | SOT89 | HT75/HT71/HT10/S-812C series | 现货 | 家电&小家电控制板/安防电子产品 | 7530-H#
HM7530HB(常用电压3.0V，100mA，输入电压范围：3.2V~40V，耐压可达43V，在输入5V时，其最大负载能力可达120mA；输入电压高于6V时，最大负载能力可达150mA ，空载功耗低于1uA） | SOT23-3L | HT75/HT71/HT10/S-812C series | 现货 | 家电&小家电控制板/安防电子产品 | HM30-H#
HM7533HB(常用电压3.3V，100mA，输入电压范围：3.5V~50V，耐压可达50V，在输入5V时，其最大负载能力可达120mA，空载功耗低于1.6uA） | SOT89 | HT75/HT71/HT10/S-812C series | 现货 | 家电&小家电控制板/安防电子产品 | 7533-H#
HM7533HB(常用电压3.3V，100mA，输入电压范围：3.5V~50V，耐压可达50V，在输入5V时，其最大负载能力可达120mA，空载功耗低于1.6uA） | SOT23-3L | HT75/HT71/HT10/S-812C series | 现货 | 家电&小家电控制板/安防电子产品 | HM33-H# / 33H / 7533
HM7550HB(常用电压5.0V，100mA，输入电压范围：5.2V~50V，耐压可达50V，在输入7V时，其最大负载能力可达120mA，空载功耗1.6uA） | SOT89 | HT75/HT71/HT10/S-812C series | 现货 | 家电&小家电控制板/安防电子产品 | 7550-H#
HM7550HB(常用电压5.0V，100mA，输入电压范围：5.2V~50V，耐压可达50V，在输入7V时，其最大负载能力可达120mA，空载功耗低于1.6uA） | SOT23-3L | HT75/HT71/HT10/S-812C series | 现货 | 家电&小家电控制板/安防电子产品 | HM50-H# / 50H
HM73XXPR(常用电压3.3V，300-350mA，耐压18V，静态电流2uA） | SOT89 | HT73 series | 现货 | 家电&小家电控制板/安防电子产品 | 73XX-1
HM73XXPR(常用电压3.0/5.0V，300-350mA，耐压18V，静态电流2uA） | SOT89 | HT73 series | 现货 | 家电&小家电控制板/安防电子产品 | 73XX-1
HM73XXMR(常用电压3.0/3.3/5.0V，300-350mA，耐压18V，静态电流2uA） | SOT23-3L | HT73 series | 现货 | 家电&小家电控制板/安防电子产品 | 3XX
HM73XXH(常用电压3.0V，300-350mA，耐压24V，静态电流2uA） | SOT89 | HT73 series | 现货 | 家电&小家电控制板/安防电子产品 | 73XX-H
HM73XXH(常用电压3.3V，300mA，耐压24V，静态电流2uA） | SOT23-3L | HT73 series | 现货 | 家电&小家电控制板/安防电子产品 | 3XX-H
HM73XXN(常用电压3.3/5.0V，300mA，最大输入电压18V，耐压20V，静态电流0.8uA，输入输出压差: 160mV@100mA，带过流保护和短路保护，带温度保护，具有防上电过冲功能，更好地保护输出，可使用小体积的低ESR陶瓷电容，ESD HBM可达2KV，工作温度范围：-25~85℃） | SOT-89 | HT73 series | 现货 | 家电&小家电控制板/安防电子产品 | 73XX-N（XX:电压）
HM73XXN(常用电压3.3/5.0V，300mA，最大输入电压18V，耐压20V，静态电流0.8uA，输入输出压差: 160mV@100mA，带过流保护和短路保护，带温度保护，具有防上电过冲功能，更好地保护输出，可使用小体积的低ESR陶瓷电容，ESD HBM可达2KV，工作温度范围：-25~85℃） | SOT23-3L | HT73 series | 现货 | 家电&小家电控制板/安防电子产品 | 73XX-N（XX:电压）
HM73XXHB(常用电压3.0/3.3/5.0V，250mA，最大输入电压38V，耐压40V，静态电流1.5uA，输入输出压差: 340mV@100mA，带过流保护和短路保护，带温度保护，具有防上电过冲功能，更好地保护输出，可使用小体积的低ESR陶瓷电容，ESD HBM可达2KV，工作温度范围：-25~85℃） | SOT-89 | HT73 series | 现货 | 家电&小家电控制板/安防电子产品 | 73XX-H#（XX:电压）
HM73XXHB(常用电压1.8/2.5/2.8V，250mA，最大输入电压38V，耐压40V，静态电流1.5uA，输入输出压差: 340mV@100mA，带过流保护和短路保护，带温度保护，具有防上电过冲功能，更好地保护输出，可使用小体积的低ESR陶瓷电容，ESD HBM可达2KV，工作温度范围：-25~85℃） | SOT-89 | HT73 series | 现货 | 家电&小家电控制板/安防电子产品 | 73XX-H#（XX:电压）
HM73XXHB(常用电压1.5/2.0/3.6/4.0/4.5V，250mA，最大输入电压38V，耐压40V，静态电流1.5uA，输入输出压差: 340mV@100mA，带过流保护和短路保护，带温度保护，具有防上电过冲功能，更好地保护输出，可使用小体积的低ESR陶瓷电容，ESD HBM可达2KV，工作温度范围：-25~85℃） | SOT-89 | HT73 series | 现货 | 家电&小家电控制板/安防电子产品 | 73XX-H#（XX:电压）
HM73XXHB(常用电压3.0/3.3/5.0V，250mA，最大输入电压38V，耐压40V，静态电流1.5uA，输入输出压差: 340mV@100mA，带过流保护和短路保护，带温度保护，具有防上电过冲功能，更好地保护输出，可使用小体积的低ESR陶瓷电容，ESD HBM可达2KV，工作温度范围：-25~85℃） | SOT23-3L | HT73 series | 现货 | 家电&小家电控制板/安防电子产品 | 73XX-H#（XX:电压）
HM73XXHB(常用电压1.8/2.5/2.8V，250mA，最大输入电压38V，耐压40V，静态电流1.5uA，输入输出压差: 340mV@100mA，带过流保护和短路保护，带温度保护，具有防上电过冲功能，更好地保护输出，可使用小体积的低ESR陶瓷电容，ESD HBM可达2KV，工作温度范围：-25~85℃） | SOT23-3L | HT73 series | 现货 | 家电&小家电控制板/安防电子产品 | 73XX-H#（XX:电压）
HM73XXHB(常用电压1.5/2.0/3.6/4.0/4.5V，250mA，最大输入电压38V，耐压40V，静态电流1.5uA，输入输出压差: 340mV@100mA，带过流保护和短路保护，带温度保护，具有防上电过冲功能，更好地保护输出，可使用小体积的低ESR陶瓷电容，ESD HBM可达2KV，工作温度范围：-25~85℃） | SOT23-3L | HT73 series | 现货 | 家电&小家电控制板/安防电子产品 | 73XX-H#（XX:电压）
HM78XXPR(常用电压3.0/3.3/5.0V，500-800mA，最高输入电压15V，耐压18V，静态电流1-2uA，低压差0.26V@3.3V/100mA，内带限流保护，工作温度范围：-40~85℃） | SOT89 | HT78/HT73 series | 现货 | 家电&小家电控制板/安防电子产品 | E***
HM78XXPR(常用电压1.8/2.5/2.8V，500-800mA，最高输入电压15V，耐压18V，静态电流1-2uA，低压差0.26V@3.3V/100mA，内带限流保护，工作温度范围：-40~85℃） | SOT89 | HT78/HT73 series | 现货 | 家电&小家电控制板/安防电子产品 | E***
HM78XXPR(常用电压1.5/2.0/2.2/3.6/4.0/4.5V，500-800mA，最高输入电压15V，耐压18V，静态电流1-2uA，低压差0.26V@3.3V/100mA，内带限流保护，工作温度范围：-40~85℃） | SOT89 | HT78/HT73 series | 现货 | 家电&小家电控制板/安防电子产品 | E***
HM78XXMR(常用电压3.0/3.3/5.0V，500-800mA，最高输入电压15V，耐压18V，静态电流1-2uA，低压差0.26V@3.3V/100mA，内带限流保护，工作温度范围：-40~85℃） | SOT23-3L | HT78/HT73 series | 现货 | 家电&小家电控制板/安防电子产品 | SA**
HM78XXMR(常用电压1.8/2.5/2.8V，500-800mA，最高输入电压15V，耐压18V，静态电流1-2uA，低压差0.26V@3.3V/100mA，内带限流保护，工作温度范围：-40~85℃） | SOT23-3L | HT78/HT73 series | 现货 | 家电&小家电控制板/安防电子产品 | SA**
HM78XXMR(常用电压1.5/2.0/2.2/3.6/4.0/4.5V，500-800mA，最高输入电压15V，耐压18V，静态电流1-2uA，低压差0.26V@3.3V/100mA，内带限流保护，工作温度范围：-40~85℃） | SOT23-3L | HT78/HT73 series | 现货 | 家电&小家电控制板/安防电子产品 | SA**
HM53XXBPR(常用电压1.8V，200-250mA，耐压35-40V，静态电流1.6-2uA，上电无过冲现象，带防短路恢复过冲，带短路保护和过热保护功能） | SOT89 | HT73/SGM2203/RS75XX/RS3002/RS3005/MP2019 series | 现货 | 家电&小家电控制板/安防电子产品 | M53XXB XXXX (XX:电压 ; XXXX:批次码）
HM53XXBMR(常用电压1.8/3.0/3.6/5.0V，200-250mA，耐压35-40V，静态电流1.6-2uA，上电无过冲现象，带防短路恢复过冲，带短路保护和过热保护功能） | SOT23-3L | HT73/SGM2203/RS75XX/RS3002/RS3005/MP2019 series | 现货 | 家电&小家电控制板/安防电子产品 | 53XXB XXXX (XX:电压 ; XXXX:批次码）
HM54XXBPR(常用电压1.8/3.0/3.3/5.0V，精度2%，300-350mA，最大500mA限流，工作电压：3.0V-45V，耐压55V，静态电流2.1uA，高PSRR：85dB@1Khz，低压差：350mV@100mA，上电无过冲现象，带防短路恢复过冲，快速瞬态响应，带短路保护和热关断保护功能，工作温度范围：-40℃～85℃，ESD(HBM) 4KV，ESD(MM) 100V，适合耐高压应用场合） | SOT89 | HT73/SGM2203/RS75XX/RS3002/RS3005/MP2019 series | 现货 | 家电&小家电控制板/安防电子产品 | M54XXB XXXX (XX:电压 ; XXXX:批次码）
HM54XXBMR(常用电压1.8/3.0/3.3/5.0V，精度2%，300-350mA，最大500mA限流，工作电压：3.0V-45V，耐压55V，静态电流2.1uA，高PSRR：85dB@1Khz，低压差：350mV@100mA，上电无过冲现象，带防短路恢复过冲，快速瞬态响应，带短路保护和热关断保护功能，工作温度范围：-40℃～85℃，ESD(HBM) 4KV，ESD(MM) 100V，适合耐高压应用场合） | SOT23-3L | HT73/SGM2203/RS75XX/RS3002/RS3005/MP2019 series | 现货 | 家电&小家电控制板/安防电子产品 | 54XXB XXXX (XX:电压 ; XXXX:批次码）
HM56XXBPR(常用电压3.0/3.3/3.6/5.0V，精度2%，150mA，工作电压：5.0V-60V，耐压80V，静态电流2uA，高PSRR：70dB@1Khz，低压差：700mV@100mA，上电无过冲现象，带防短路恢复过冲，快速瞬态响应，带短路保护和热关断保护功能，工作温度范围：-40℃～85℃，ESD(HBM) 4KV，ESD(MM) 100V，适合耐高压应用场合） | SOT89 | HT73 series | 现货 | 家电&小家电控制板/安防电子产品 | M56XXB XXXX (XX:电压 ; XXXX:批次码）
HM56XXBMR(常用电压3.0/3.3/3.6/5.0V，精度2%，150mA，工作电压：5.0V-60V，耐压80V，静态电流2uA，高PSRR：70dB@1Khz，低压差：700mV@100mA，上电无过冲现象，带防短路恢复过冲，快速瞬态响应，带短路保护和热关断保护功能，工作温度范围：-40℃～85℃，ESD(HBM) 4KV，ESD(MM) 100V，适合耐高压应用场合） | SOT23-3L | HT73 series | 现货 | 家电&小家电控制板/安防电子产品 | 56XXB XXXX (XX:电压 ; XXXX:批次码）
AMS1117TXX(常用电压3.3/5.0V，1.0A，输入最高工作电压15V，耐压18V，输出电压有做分档测试：BIN1档：1%精度；BIN2档：1-2%精度) | SOT-223 | LM1117/LD1117/AMS1117/UTC1117 | 现货 | DVB/DVD/车载MP3/家电&小家电控制板/安防电子产品 | AMS1117 XXX HMXXXXD(XXX:电压）
AMS1117TXXB(常用电压3.3V，1.0A，输入最高工作电压20V，低压输入的时候最大电流可达1.4A，耐压最高可达24V，输出电压有做分档测试：BIN1档：1%精度；BIN2档：1-2%精度；) | SOT-223 | LM1117/LD1117/AMS1117/UTC1117 | 现货 | DVB/DVD/车载MP3/家电&小家电控制板/安防电子产品 | AMS1117 XXX HMXXXXT(XXX:电压）
AMS1117TXXB(常用电压1.2/1.5/1.8/2.5/5.0/ADJ，1.0A，输入最高工作电压20V，低压输入的时候最大电流可达1.4A，耐压最高可达24V) | SOT-223 | LM1117/LD1117/AMS1117/UTC1117 | 现货 | DVB/DVD/车载MP3/家电&小家电控制板/安防电子产品 | AMS1117 XXX HMXXXXT(XXX:电压）
AMS1117TXXPR(常用电压1.8，1.0A，耐压18V) | SOT-89 | LM1117/LD1117/AMS1117/UTC1117 | 现货 | DVB/DVD/车载MP3/家电&小家电控制板/安防电子产品 | AMS1117 XXX XXXX(XXX:电压）
HM2940S50(常用电压5.0V，1A LDO IC，工作电压6-26V，耐压45V，相当于耐高压版本AMS1117) | TO-263 | LM2940/AZ2940 | 现货 | DVB/DVD/车载MP3/家电&小家电控制板/安防电子产品 | H&M SEMI HM2940-50 XXXX
HM1084TXX(常用电压5.0V/ADJ可调，5A，耐压12V） | TO-252 | LM1084/AMS1084 | 现货 | DVB/DVD/家电&小家电控制板/安防电子产品 | H&M SEMI HM1084-XXX XXXX(XXX:电压）
HM1084TXX(常用电压3.3V/ADJ可调，5A，耐压20-22V） | TO-252 | LM1084/AMS1084/AZ1084 | 现货 | DVB/DVD/家电&小家电控制板/安防电子产品 | H&M SEMI HM1084-XXX XXXX(XXX:电压）
HM1084TXX(常用电压5.0V/ADJ可调，5A，耐压12V） | TO-220 | LM1084/AMS1084 | 现货 | DVB/DVD/家电&小家电控制板/安防电子产品 | H&M SEMI HM1084-XXX XXXX(XXX:电压）
HM1084TXX(常用电压5.0/ADJ可调，5A，耐压12V） | TO-263 | LM1084/AMS1084 | 现货 | DVB/DVD/家电&小家电控制板/安防电子产品 | H&M SEMI HM1084-XXX XXXX(XXX:电压）
HM1084TXX(常用电压3.3V，5A，耐压20-22V） | TO-263 | LM1084/AMS1084/AZ1084 | 现货 | DVB/DVD/家电&小家电控制板/安防电子产品 | H&M SEMI HM1084 XXX XXXX(XXX:电压）
HM4275S (输出电压5.0V，0.45A，耐电流0.7A，输入电压5.5-42V，耐压45V，超低压差：0.25-0.5V压差可达300mA电流，2%输出电压精度，带上电复位和欠压保护复位，带短路保护和反极性保护，工作温度范围：-40℃～85℃，适合高耐压/大电流的应用场合，适合汽车电子应用场合） | TO-263-5L | TLE4275/NCV4275 | 现货 | 各类数码产品 | H&M SEMI HM4275S XXXX
LDO IC 系列
HM6206PXXXPR(常用电压3.3V，300mA，耐压6.5V，静态电流3uA） | SOT89 | XC6206/RT9166/RT9169/AIC1734/AIC1722/LP3986/GM6250/MCP1700/UR133/ET5201/BL8550/FS8853/AME8805系列 | 现货 | 各类数码产品/摄像头/家电&小家电控制板/安防电子产品 | 6206A XXXX/XX(XX:电压）
HM6206PXXXPR(常用电压1.8/2.8/3.0/5.0V，300mA，耐压6.5V，静态电流3uA） | SOT89 | XC6206/RT9166/RT9169/AIC1734/AIC1722/LP3986/GM6250/MCP1700/UR133/ET5201/BL8550/FS8853/AME8805系列 | 现货 | 各类数码产品/摄像头/家电&小家电控制板/安防电子产品 | 6206A XXXX/XX(XX:电压）
HM6206PXXXPR(常用电压1.2/1.5/2.5V，300mA，耐压6.5V，静态电流3uA） | SOT89 | XC6206/RT9166/RT9169/AIC1734/AIC1722/LP3986/GM6250/MCP1700/UR133/ET5201/BL8550/FS8853/AME8805系列 | 现货 | 各类数码产品/摄像头/家电&小家电控制板/安防电子产品 | 6206A XXXX/XX(XX:电压）
HM6206PXXXVR(常用电压3.3V，300mA，耐压7.0V，低静态电流3.5uA（典型值），低压差：160mV@100mA/3.3V，纹波抑制比（PSRR)：50dB@1KHz，输出电压噪声：30µVRMS，内置过流保护功能，上电无过冲现象，工作温度范围：-40℃～85℃，ESD(HBM) 2KV） | SOT23 | XC6206/RT9166/RT9169/AIC1734/AIC1722/LP3986/GM6250/MCP1700/UR133/ET5201/BL8550/FS8853/AME8805系列 | 现货 | 各类数码产品 | 6***
HM6206PXXXVR(常用电压1.5V，300mA，耐压6.5V，静态电流6uA） | SOT23 | XC6206/RT9166/RT9169/AIC1734/AIC1722/LP3986/GM6250/MCP1700/UR133/ET5201/BL8550/FS8853/AME8805系列 | 现货 | 各类数码产品 | 6***/5***
HM6206PXXXVR(常用电压2.0V，300mA，耐压6.5V，静态电流6uA） | SOT23 | XC6206/RT9166/RT9169/AIC1734/AIC1722/LP3986/GM6250/MCP1700/UR133/ET5201/BL8550/FS8853/AME8805系列 | 现货 | 各类数码产品 | 6***/5***
HM6206PXXXMR(常用电压3.3V，300mA，耐压7.0V，低静态电流3.5uA（典型值），低压差：160mV@100mA/3.3V，纹波抑制比（PSRR)：50dB@1KHz，输出电压噪声：30µVRMS，内置过流保护功能，上电无过冲现象，工作温度范围：-40℃～85℃，ESD(HBM) 2KV） | SOT23-3L | XC6206/RT9166/RT9169/AIC1734/AIC1722/LP3986/GM6250/MCP1700/UR133/ET5201/BL8550/FS8853/AME8805系列 | 现货 | 各类数码产品 | 6***
HM6206PXXXMR(常用电压1.5/1.8/2.5/2.8/3.0V，300mA，耐压6.5V，静态电流3uA） | SOT23-3L | XC6206/RT9166/RT9169/AIC1734/AIC1722/LP3986/GM6250/MCP1700/UR133/ET5201/BL8550/FS8853/AME8805系列 | 现货 | 各类数码产品 | 6***/5***
HM6206PXXXMR(常用电压2.0V，300mA，耐压6.5V，静态电流3uA） | SOT23-3L | XC6206/RT9166/RT9169/AIC1734/AIC1722/LP3986/GM6250/MCP1700/UR133/ET5201/BL8550/FS8853/AME8805系列 | 现货 | 各类数码产品 | 6***/5***
HM6206PXXXMR(常用电压1.2/5.0V，300mA，耐压6.5V，静态电流3uA） | SOT23-3L | XC6206/RT9166/RT9169/AIC1734/AIC1722/LP3986/GM6250/MCP1700/UR133/ET5201/BL8550/FS8853/AME8805系列 | 现货 | 各类数码产品 | 66MM
HM6214PXXXPR(常用电压3.0/5.0V，500mA，耐压9-10V，静态电流3uA） | SOT89 | XC6214B/APL5885/HT78XX 系列 | 现货 | 各类数码产品/摄像头/家电&小家电控制板/安防电子产品 | N**M
HM6214PXXXPR(常用电压1.2/1.5/1.8/2.8V，500mA，耐压10V，静态电流3uA） | SOT89 | XC6214B/APL5885/HT78XX 系列 | 现货 | 各类数码产品/摄像头/家电&小家电控制板/安防电子产品 | N***
HM6214PXXXMR(常用电压1.5/1.8/2.8/3.0/3.3V，500mA，耐压9-10V，静态电流3uA） | SOT23-3L | XC6206/RT9166/RT9169/AIC1734/AIC1722/LP3986/GM6250/MCP1700/UR133/UR6225/ET5201/BL8550/FS8853/AME8805系列 | 现货 | 各类数码产品 | 6***
HM6214PXXXMR(常用电压1.2V，500mA，耐压9-10V，静态电流3uA） | SOT23-3L | XC6206/RT9166/RT9169/AIC1734/AIC1722/LP3986/GM6250/MCP1700/UR133/UR6225/ET5201/BL8550/FS8853/AME8805系列 | 现货 | 各类数码产品 | 6***
HM6216AXXMR(常用电压2.5/2.8/3.0/3.3V，300mA，最大输入电压6.0V，耐压6.5V，精度1%，低压差：110mV@100mA，240mV@200mA，静态电流6uA，工作温度范围：-25℃～85℃） | SOT23-3L | XC6206/RT9166/RT9169/AIC1734/AIC1722/LP3986/GM6250/MCP1700/UR133/ET5201/BL8550/FS8853/AME8805/ME6216系列 | 现货 | 各类数码产品 | 3***
HM6216AXXPR(常用电压2.5/2.8/3.0/3.3V，300mA，最大输入电压6.0V，耐压6.5V，精度1%，低压差：110mV@100mA，240mV@200mA，静态电流6uA，工作温度范围：-25℃～85℃） | SOT89 | XC6206/RT9166/RT9169/AIC1734/AIC1722/LP3986/GM6250/MCP1700/UR133/ET5201/BL8550/FS8853/AME8805/ME6216系列 | 现货 | 各类数码产品/摄像头/家电&小家电控制板/安防电子产品 | 6216A XXXX/XX(XX:电压）
HM6226PXXXMR(常用电压1.5/1.8/2.8/3.0/3.3V，300mA，耐压9-10V，静态电流3uA） | SOT23-3L | XC6206/RT9166/RT9169/AIC1734/AIC1722/LP3986/GM6250/MCP1700/UR133/UR6225/ET5201/BL8550/FS8853/AME8805系列 | 现货 | 各类数码产品 | 6***
HM6226PXXXMR(常用电压1.2V，300mA，耐压9-10V，静态电流3uA） | SOT23-3L | XC6206/RT9166/RT9169/AIC1734/AIC1722/LP3986/GM6250/MCP1700/UR133/UR6225/ET5201/BL8550/FS8853/AME8805系列 | 现货 | 各类数码产品 | 6***
HM6226PXXXPR(常用电压3.0/5.0V，300mA，耐压9-10V，静态电流3uA） | SOT89 | XC6206/RT9166/RT9169/AIC1734/AIC1722/LP3986/GM6250/MCP1700/UR133/UR6225/ET5201/BL8550/FS8853/AME8805系列 | 现货 | 各类数码产品 | 6206A XXXX/XX(XX:电压）/ 6***
HM6226PXXXPR(常用电压1.2/1.5/1.8/2.8V，300mA，耐压9-10V，静态电流3uA） | SOT89 | XC6206/RT9166/RT9169/AIC1734/AIC1722/LP3986/GM6250/MCP1700/UR133/UR6225/ET5201/BL8550/FS8853/AME8805系列 | 现货 | 各类数码产品 | 6206A XXXX/XX(XX:电压）/ 6***
HM6234BXXXMR(常用电压1.8/2.8/3.0/3.3V，500mA，输入电压2.0V-7.0V，耐压9.0V，超低静态电流0.3uA，精度±1.5%，超低压差：100mV@100mA/3.3V，超高纹波抑制比（PSRR)：70dB@1KHz，可接低至1uF 输入/输出陶瓷电容，带过流保护/输出短路保护，带快速放电功能，无上电过冲现象，工作温度范围：-25℃～85℃，可用于智能可穿戴电子产品等功耗要求低的场合） | SOT23-3L | XC6206/RT9166/RT9169/AIC1734/AIC1722/LP3986/GM6250/MCP1700/UR133/ET5201/BL8550/FS8853/AME8805/SGM2034系列 | 现货 | 各类数码产品 | 34XX(XX：电压）
HM6234BXXXMR(常用电压1.5/2.5V，500mA，输入电压2.0V-7.0V，耐压9.0V，超低静态电流0.3uA，精度±1.5%，超低压差：100mV@100mA/3.3V，超高纹波抑制比（PSRR)：70dB@1KHz，可接低至1uF 输入/输出陶瓷电容，带过流保护/输出短路保护，带快速放电功能，无上电过冲现象，工作温度范围：-25℃～85℃，可用于智能可穿戴电子产品等功耗要求低的场合） | SOT23-3L | XC6206/RT9166/RT9169/AIC1734/AIC1722/LP3986/GM6250/MCP1700/UR133/ET5201/BL8550/FS8853/AME8805/SGM2034系列 | 现货 | 各类数码产品 | 34XX(XX：电压）
HM6234BXXXMR(常用电压0.9/1.0/1.2/3.6V，500mA，输入电压2.0V-7.0V，耐压9.0V，超低静态电流0.3uA，精度±1.5%，超低压差：100mV@100mA/3.3V，超高纹波抑制比（PSRR)：70dB@1KHz，可接低至1uF 输入/输出陶瓷电容，带过流保护/输出短路保护，带快速放电功能，无上电过冲现象，工作温度范围：-25℃～85℃，可用于智能可穿戴电子产品等功耗要求低的场合） | SOT23-3L | XC6206/RT9166/RT9169/AIC1734/AIC1722/LP3986/GM6250/MCP1700/UR133/ET5201/BL8550/FS8853/AME8805/SGM2034系列 | 现货 | 各类数码产品 | 34XX(XX：电压）
HM6234BXXXPR(常用电压1.8/2.8/3.0V，500mA，输入电压2.0V-7.0V，耐压9.0V，超低静态电流0.3uA，精度±1.5%，超低压差：100mV@100mA/3.3V，超高纹波抑制比（PSRR)：70dB@1KHz，可接低至1uF 输入/输出陶瓷电容，带过流保护/输出短路保护，带快速放电功能，无上电过冲现象，工作温度范围：-25℃～85℃，可用于智能可穿戴电子产品等功耗要求低的场合） | SOT89 | XC6206/RT9166/RT9169/AIC1734/AIC1722/LP3986/GM6250/MCP1700/UR133/ET5201/BL8550/FS8853/AME8805/SGM2034系列 | 现货 | 各类数码产品 | 34XX(XX：电压）
HM6234BXXXPR(常用电压1.5/2.5V，500mA，输入电压2.0V-7.0V，耐压9.0V，超低静态电流0.3uA，精度±1.5%，超低压差：100mV@100mA/3.3V，超高纹波抑制比（PSRR)：70dB@1KHz，可接低至1uF 输入/输出陶瓷电容，带过流保护/输出短路保护，带快速放电功能，无上电过冲现象，工作温度范围：-25℃～85℃，可用于智能可穿戴电子产品等功耗要求低的场合） | SOT89 | XC6206/RT9166/RT9169/AIC1734/AIC1722/LP3986/GM6250/MCP1700/UR133/ET5201/BL8550/FS8853/AME8805/SGM2034系列 | 现货 | 各类数码产品 | 34XX(XX：电压）
HM6234BXXXPR(常用电压0.9/1.0/1.2/3.6V，500mA，输入电压2.0V-7.0V，耐压9.0V，超低静态电流0.3uA，精度±1.5%，超低压差：100mV@100mA/3.3V，超高纹波抑制比（PSRR)：70dB@1KHz，可接低至1uF 输入/输出陶瓷电容，带过流保护/输出短路保护，带快速放电功能，无上电过冲现象，工作温度范围：-25℃～85℃，可用于智能可穿戴电子产品等功耗要求低的场合） | SOT89 | XC6206/RT9166/RT9169/AIC1734/AIC1722/LP3986/GM6250/MCP1700/UR133/ET5201/BL8550/FS8853/AME8805/SGM2034系列 | 现货 | 各类数码产品 | 34XX(XX：电压）
HM1235BXXPR(常用电压3.3V，最大400mA@3.3V，耐电流450mA，输入电压1.5V-8.0V，耐压9.0V，超低静态电流0.5uA，精度±2%，超低压差：180mV@100mA/3.3V和400mV@200mA/3.3V，高纹波抑制比（PSRR)：60dB@1KHz，可接低至1uF 输入/输出电容，带限流保护/短路保护，上电无过冲现象，工作温度范围：-40℃～85℃，可用于智能可穿戴电子产品等功耗要求低的场合） | SOT89 | XC6206/RT9166/RT9169/AIC1734/AIC1722/LP3986/GM6250/MCP1700/UR133/ET5201/BL8550/FS8853/AME8805/SGM2034系列 | 现货 | 各类数码产品 | 4***
HM1236BXXPR(常用电压5.0V，最大输出电流300mA，耐电流360-560mA，输入电压最大6.0V，耐压6.5V，超低静态电流0.5uA，精度±2%，低压差：130mV@100mA和500mV@300mA，高纹波抑制比（PSRR)：60dB@1KHz，可接低至1uF 输入/输出电容，带限流保护/热关断保护，工作温度范围：0℃～85℃，可用于智能可穿戴电子产品等功耗要求低的场合） | SOT89 | XC6215B/XC6204B/XC6219B/XC6221/RT9167/AIC1742/RT9193/LP2985/R1131/PT5107/EMP8734/TPS799XX/AP6213B/EUP7967/MIC5238/LP3992/TPS721XX/TPS791XX/RP1202/PAM3101/LP2981/GP6201/SP6203/WL2001/TT7169/TD2108/TLV700XX/EMP8965 series | 现货 | 各类数码产品 | 36XX（XX:电压）
HM1236BXXMR(常用电压3.3V，最大输出电流300mA，耐电流360-560mA，输入电压最大5.5V，耐压6.5V，超低静态电流0.5uA，精度±2%，低压差：150mV@100mA和500mV@300mA，纹波抑制比（PSRR)：45dB@1KHz，可接低至1uF 输入/输出电容，带限流保护/热关断保护，工作温度范围：-40℃～85℃，可用于智能可穿戴电子产品等功耗要求低的场合） | SOT23-3L | XC6215B/XC6204B/XC6219B/XC6221/RT9167/AIC1742/RT9193/LP2985/R1131/PT5107/EMP8734/TPS799XX/AP6213B/EUP7967/MIC5238/LP3992/TPS721XX/TPS791XX/RP1202/PAM3101/LP2981/GP6201/SP6203/WL2001/TT7169/TD2108/TLV700XX/EMP8965 series | 现货 | 各类数码产品 | 36XX（XX:电压）
HM1236BXXMR(常用电压5.0V，最大输出电流300mA，耐电流360-560mA，输入电压最大6.0V，耐压6.5V，超低静态电流0.5uA，精度±2%，低压差：130mV@100mA和500mV@300mA，高纹波抑制比（PSRR)：60dB@1KHz，可接低至1uF 输入/输出电容，带限流保护/热关断保护，工作温度范围：0℃～85℃，可用于智能可穿戴电子产品等功耗要求低的场合） | SOT23-3L | XC6215B/XC6204B/XC6219B/XC6221/RT9167/AIC1742/RT9193/LP2985/R1131/PT5107/EMP8734/TPS799XX/AP6213B/EUP7967/MIC5238/LP3992/TPS721XX/TPS791XX/RP1202/PAM3101/LP2981/GP6201/SP6203/WL2001/TT7169/TD2108/TLV700XX/EMP8965 series | 现货 | 各类数码产品 | 36XX（XX:电压）
HM6235PXXVR(常用电压1.5/1.8/2.5/2.8/3.0/3.3V，300mA，耐压10V，超低静态电流1.0-2.0uA，无上电过冲现象，低压差200mV@100mA/3.3V，可用于智能可穿戴电子产品等功耗要求低的场合） | SOT-23 | XC6206/RT9166/RT9169/AIC1734/AIC1722/LP3986/GM6250/MCP1700/UR133/ET5201/BL8550/FS8853/AME8805/ME6206/ME6216/LN6206系列 | 现货 | 各类数码产品 | 6***
HM6235PXXMR(常用电压1.5/1.8/2.5/2.8/3.0/3.3V，300mA，耐压10V，超低静态电流1.0-2.0uA，输出电压有做分档测试：A档：1%精度；B档：1-1.5%精度；C档：1.5-2%精度；无上电过冲现象，低压差200mV@100mA/3.3V，可用于智能可穿戴电子产品等功耗要求低的场合） | SOT23-3L | XC6206/RT9166/RT9169/AIC1734/AIC1722/LP3986/GM6250/MCP1700/UR133/ET5201/BL8550/FS8853/AME8805/ME6206/ME6216/LN6206系列 | 现货 | 各类数码产品 | 6***
HM6235PXXPR(常用电压1.5/1.8/2.5/2.8/3.0/3.3V，300mA，耐压10V，超低静态电流1.0-2.0uA，输出电压有做分档测试：A档：1%精度；B档：1-1.5%精度；C档：1.5-2%精度；无上电过冲现象，低压差200mV@100mA/3.3V，可用于智能可穿戴电子产品等功耗要求低的场合） | SOT89 | XC6206/RT9166/RT9169/AIC1734/AIC1722/LP3986/GM6250/MCP1700/UR133/ET5201/BL8550/FS8853/AME8805/ME6206/ME6216/LN6206系列 | 现货 | 各类数码产品 | 6***
HM6245PXXXPR(常用电压3.0/3.3/5.0V，最大1A输出电流，耐压8.5V，静态电流2-5uA，超低压差，0.06V压差可以给出100mA电流，上电无过冲现象） | SOT89 | LN6214/ME6207/ME6217 | 现货 | 各类数码产品 | **01
HM6245PXXXMR(常用电压3.0/3.3/5.0V，最大1A输出电流，耐压8.5V，静态电流2-5uA，超低压差，0.06V压差可以给出100mA电流，上电无过冲现象） | SOT23-3L |  | 现货 | 各类数码产品 | GXN*(X:电压）
HM6245PXXXGR(常用电压3.0/3.3/5.0V，最大1A输出电流，耐压8.5V，静态电流2-5uA，超低压差，0.06V压差可以给出100mA电流，上电无过冲现象） | SOT-223 |  | 现货 | 各类数码产品 | **01
带使能端LDO IC 系列
HM1234BXXMR (常用电压3.3V，精度2%，500mA@1V压差，工作电压最大6.0V，耐压8V，高纹波抑制比60dB @100Hz，纹波低，低压差120mV@100mA/3.3V，静态电流30uA（最大值），上电无过冲现象，工作温度范围：-40℃～85℃，适合带摄像头/带LCD显示屏/无线蓝牙等对纹波干扰要求比较高的应用场合） | SOT25 | XC6204B/XC6219B/XC6221/RT9167/AIC1742/RT9193/LP2985/R1131/PT5107/EMP8734/TPS799XX/AP6213B/EUP7967/MIC5238/LP3992/TPS721XX/TPS791XX/RP1202/PAM3101/LP2981/GP6201/SP6203/WL2001/TT7169/TD2108/TLV700XX/EMP8965/LN1134/ME6219/ME6211 series | 现货 | 各类数码产品 | B*=***
HM1234BXXMR (常用电压1.5/1.8/2.5/2.8/3.0V，精度2%，500mA@1V压差，工作电压最大6.0V，耐压8V，高纹波抑制比60dB @100Hz，纹波低，低压差120mV@100mA/3.3V，静态电流30uA（最大值），上电无过冲现象，工作温度范围：-40℃～85℃，适合带摄像头/带LCD显示屏/无线蓝牙等对纹波干扰要求比较高的应用场合） | SOT25 | XC6204B/XC6219B/XC6221/RT9167/AIC1742/RT9193/LP2985/R1131/PT5107/EMP8734/TPS799XX/AP6213B/EUP7967/MIC5238/LP3992/TPS721XX/TPS791XX/RP1202/PAM3101/LP2981/GP6201/SP6203/WL2001/TT7169/TD2108/TLV700XX/EMP8965/LN1134/ME6219/ME6211 series | 现货 | 各类数码产品 | B*=***
HM1234BXXUR (常用电压3.3V，精度2%，500mA@1V压差，工作电压最大6.0V，耐压8V，高纹波抑制比60dB @100Hz，纹波低，低压差120mV@100mA/3.3V，静态电流30uA（最大值），上电无过冲现象，工作温度范围：-40℃～85℃，适合带摄像头/带LCD显示屏/无线蓝牙等对纹波干扰要求比较高的应用场合） | SOT-353(SC70-5) | XC6204B/XC6219B/XC6221/RT9167/AIC1742/RT9193/LP2985/R1131/PT5107/EMP8734/TPS799XX/AP6213B/EUP7967/MIC5238/LP3992/TPS721XX/TPS791XX/RP1202/PAM3101/LP2981/GP6201/SP6203/WL2001/TT7169/TD2108/TLV700XX/EMP8965/LN1134/ME6219/ME6211 series | 现货 | 各类数码产品 | B*=***
HM1156BXXMR (常用电压1.2/1.5/1.8/2.5/2.8/3.0/3.3V，2%精度，最大300-400mA输出电流，耐电流500mA，工作电压最大6.5V，耐压8V，高纹波抑制比（PSRR)：75dB@1KHz和55dB@1MHz，低输出电压噪声：20µVRMS，带使能，可接低至1uF 输入/输出电容，，静态电流50uA，低压差：220mV@200mA，带500mA限流保护，上电无过冲现象，工作温度范围：-40℃～85℃，可用于射频/高频无线等对纹波干扰要求比较高的应用场合） | SOT25 | SGM2036/ME6301/MD57EXX/XC6204B/XC6219B/XC6221/RT9167/AIC1742/RT9193/LP2985/R1131/PT5107/EMP8734/TPS799XX/AP6213B/EUP7967/MIC5238/LP3992/TPS721XX/TPS791XX/RP1202/PAM3101/LP2981/GP6201/SP6203/WL2001/TT7169/TD2108/TLV700XX/EMP8965 series | 现货 | 各类数码产品 | LV*X
HM1156BXXDR (常用电压1.2/1.5/1.8/2.5/2.8/3.0/3.3V，2%精度，最大300-400mA输出电流，耐电流500mA，工作电压最大6.5V，耐压8V，高纹波抑制比（PSRR)：75dB@1KHz和55dB@1MHz，低输出电压噪声：20µVRMS，带使能，可接低至1uF 输入/输出电容，，静态电流50uA，低压差：220mV@200mA，带500mA限流保护，上电无过冲现象，工作温度范围：-40℃～85℃，可用于射频/高频无线等对纹波干扰要求比较高的应用场合） | DFN1X1-4L | SGM2036/ME6301/MD57EXX/XC6204B/XC6219B/XC6221/RT9167/AIC1742/RT9193/LP2985/R1131/PT5107/EMP8734/TPS799XX/AP6213B/EUP7967/MIC5238/LP3992/TPS721XX/TPS791XX/RP1202/PAM3101/LP2981/GP6201/SP6203/WL2001/TT7169/TD2108/TLV700XX/EMP8965 series | 现货 | 各类数码产品 | L***
HM6219BXXXMR (常用电压2.8V，300mA负载电流，工作电压2.0-6.0V，耐压6.5V，高纹波抑制比,纹波低，适合带摄像头/带LCD显示屏/无线蓝牙等对纹波干扰要求比较高的应用场合） | SOT25 | XC6204B/XC6219B/XC6221/RT9167/AIC1742/RT9193/LP2985/R1131/PT5107/EMP8734/TPS799XX/AP6213B/EUP7967/MIC5238/LP3992/TPS721XX/TPS791XX/RP1202/PAM3101/LP2981/GP6201/SP6203/WL2001/TT7169/TD2108/TLV700XX/EMP8965 series | 现货 | 各类数码产品 | 4***
HM6219BXXXMR (常用电压4.0/4.5V，300mA负载电流，工作电压2.0-6.0V，耐压6.5V，高纹波抑制比,纹波低，适合带摄像头/带LCD显示屏/无线蓝牙等对纹波干扰要求比较高的应用场合） | SOT25 | XC6204B/XC6219B/XC6221/RT9167/AIC1742/RT9193/LP2985/R1131/PT5107/EMP8734/TPS799XX/AP6213B/EUP7967/MIC5238/LP3992/TPS721XX/TPS791XX/RP1202/PAM3101/LP2981/GP6201/SP6203/WL2001/TT7169/TD2108/TLV700XX/EMP8965 series | 现货 | 各类数码产品 | 4***
HM6234BXXXM5(常用电压1.8/2.8/3.0/3.3V，500mA，输入电压2.0V-7.0V，耐压9.0V，超低静态电流0.3uA，精度±1.5%，超低压差：100mV@100mA/3.3V，超高纹波抑制比（PSRR)：70dB@1KHz，带使能，可接低至1uF 输入/输出陶瓷电容，带过流保护/输出短路保护，带快速放电功能，无上电过冲现象，工作温度范围：-25℃～85℃，可用于智能可穿戴电子产品等功耗要求低的场合） | SOT25 | XC6215B/XC6204B/XC6219B/XC6221/RT9167/AIC1742/RT9193/LP2985/R1131/PT5107/EMP8734/TPS799XX/AP6213B/EUP7967/MIC5238/LP3992/TPS721XX/TPS791XX/RP1202/PAM3101/LP2981/GP6201/SP6203/WL2001/TT7169/TD2108/TLV700XX/EMP8965/SGM2036/ME6230/RT9073 series | 现货 | 各类数码产品 | 34XX(XX：电压） / AJ=3C / V1802 XX(XX：电压）
HM6234BXXXM5(常用电压1.5/2.5V，500mA，输入电压2.0V-7.0V，耐压9.0V，超低静态电流0.3uA，精度±1.5%，超低压差：100mV@100mA/3.3V，超高纹波抑制比（PSRR)：70dB@1KHz，带使能，可接低至1uF 输入/输出陶瓷电容，带过流保护/输出短路保护，带快速放电功能，无上电过冲现象，工作温度范围：-25℃～85℃，可用于智能可穿戴电子产品等功耗要求低的场合） | SOT25 | XC6215B/XC6204B/XC6219B/XC6221/RT9167/AIC1742/RT9193/LP2985/R1131/PT5107/EMP8734/TPS799XX/AP6213B/EUP7967/MIC5238/LP3992/TPS721XX/TPS791XX/RP1202/PAM3101/LP2981/GP6201/SP6203/WL2001/TT7169/TD2108/TLV700XX/EMP8965/SGM2036/ME6230/RT9073 series | 现货 | 各类数码产品 | 34XX(XX：电压） / AJ=3C / V1802 XX(XX：电压）
HM6234BXXXM5(常用电压0.9/1.0/3.6V，500mA，输入电压2.0V-7.0V，耐压9.0V，超低静态电流0.3uA，精度±1.5%，超低压差：100mV@100mA/3.3V，超高纹波抑制比（PSRR)：70dB@1KHz，带使能，可接低至1uF 输入/输出陶瓷电容，带过流保护/输出短路保护，带快速放电功能，无上电过冲现象，工作温度范围：-25℃～85℃，可用于智能可穿戴电子产品等功耗要求低的场合） | SOT25 | XC6215B/XC6204B/XC6219B/XC6221/RT9167/AIC1742/RT9193/LP2985/R1131/PT5107/EMP8734/TPS799XX/AP6213B/EUP7967/MIC5238/LP3992/TPS721XX/TPS791XX/RP1202/PAM3101/LP2981/GP6201/SP6203/WL2001/TT7169/TD2108/TLV700XX/EMP8965/SGM2036/ME6230/RT9073 series | 现货 | 各类数码产品 | 34XX(XX：电压） / AJ=3C / V1802 XX(XX：电压）
HM1235BXXM5(常用电压1.8/2.8/3.0/3.3V，最大400mA@3.3V，耐电流450mA，输入电压1.5V-8.0V，耐压9.0V，超低静态电流0.5uA，精度±2%，超低压差：180mV@100mA/3.3V和400mV@200mA/3.3V，高纹波抑制比（PSRR)：60dB@1KHz，带使能，可接低至1uF 输入/输出电容，带限流保护/短路保护，上电无过冲现象，工作温度范围：-40℃～85℃，可用于智能可穿戴电子产品等功耗要求低的场合） | SOT25 | XC6215B/XC6204B/XC6219B/XC6221/RT9167/AIC1742/RT9193/LP2985/R1131/PT5107/EMP8734/TPS799XX/AP6213B/EUP7967/MIC5238/LP3992/TPS721XX/TPS791XX/RP1202/PAM3101/LP2981/GP6201/SP6203/WL2001/TT7169/TD2108/TLV700XX/EMP8965 series | 现货 | 各类数码产品 | 4***
HM1235BXXM5(常用电压1.2/1.5/2.5V，最大400mA@3.3V，耐电流450mA，输入电压1.5V-8.0V，耐压9.0V，超低静态电流0.5uA，精度±2%，超低压差：180mV@100mA/3.3V和400mV@200mA/3.3V，高纹波抑制比（PSRR)：60dB@1KHz，带使能，可接低至1uF 输入/输出电容，带限流保护/短路保护，上电无过冲现象，工作温度范围：-40℃～85℃，可用于智能可穿戴电子产品等功耗要求低的场合） | SOT25 | XC6215B/XC6204B/XC6219B/XC6221/RT9167/AIC1742/RT9193/LP2985/R1131/PT5107/EMP8734/TPS799XX/AP6213B/EUP7967/MIC5238/LP3992/TPS721XX/TPS791XX/RP1202/PAM3101/LP2981/GP6201/SP6203/WL2001/TT7169/TD2108/TLV700XX/EMP8965 series | 现货 | 各类数码产品 | 4***
HM1235BXXDR(常用电压1.8/2.8/3.0/3.3V，最大400mA@3.3V，耐电流450mA，输入电压1.5V-8.0V，耐压9.0V，超低静态电流0.5uA，精度±2%，超低压差：180mV@100mA/3.3V和400mV@200mA/3.3V，高纹波抑制比（PSRR)：60dB@1KHz，带使能，可接低至1uF 输入/输出电容，带限流保护/短路保护，上电无过冲现象，工作温度范围：-40℃～85℃，可用于智能可穿戴电子产品等功耗要求低的场合） | DFN1X1-4L | XC6215B/XC6204B/XC6219B/XC6221/RT9167/AIC1742/RT9193/LP2985/R1131/PT5107/EMP8734/TPS799XX/AP6213B/EUP7967/MIC5238/LP3992/TPS721XX/TPS791XX/RP1202/PAM3101/LP2981/GP6201/SP6203/WL2001/TT7169/TD2108/TLV700XX/EMP8965 series | 现货 | 各类数码产品 | 4***
HM1235BXXDR(常用电压1.2/1.5/2.5V，最大400mA@3.3V，耐电流450mA，输入电压1.5V-8.0V，耐压9.0V，超低静态电流0.5uA，精度±2%，超低压差：180mV@100mA/3.3V和400mV@200mA/3.3V，高纹波抑制比（PSRR)：60dB@1KHz，带使能，可接低至1uF 输入/输出电容，带限流保护/短路保护，上电无过冲现象，工作温度范围：-40℃～85℃，可用于智能可穿戴电子产品等功耗要求低的场合） | DFN1X1-4L | XC6215B/XC6204B/XC6219B/XC6221/RT9167/AIC1742/RT9193/LP2985/R1131/PT5107/EMP8734/TPS799XX/AP6213B/EUP7967/MIC5238/LP3992/TPS721XX/TPS791XX/RP1202/PAM3101/LP2981/GP6201/SP6203/WL2001/TT7169/TD2108/TLV700XX/EMP8965 series | 现货 | 各类数码产品 | 4***
HM1236BXXM5(常用电压3.3V，最大输出电流300mA，耐电流360-560mA，输入电压最大5.5V，耐压6.5V，超低静态电流0.5uA，精度±2%，低压差：150mV@100mA和500mV@300mA，纹波抑制比（PSRR)：45dB@1KHz，带使能，可接低至1uF 输入/输出电容，带限流保护/热关断保护，工作温度范围：-40℃～85℃，可用于智能可穿戴电子产品等功耗要求低的场合） | SOT25 | XC6215B/XC6204B/XC6219B/XC6221/RT9167/AIC1742/RT9193/LP2985/R1131/PT5107/EMP8734/TPS799XX/AP6213B/EUP7967/MIC5238/LP3992/TPS721XX/TPS791XX/RP1202/PAM3101/LP2981/GP6201/SP6203/WL2001/TT7169/TD2108/TLV700XX/EMP8965 series | 现货 | 各类数码产品 | 36XX（XX:电压）
HM1236BXXM5(常用电压5.0V，最大输出电流300mA，耐电流360-560mA，输入电压最大6.0V，耐压6.5V，超低静态电流0.5uA，精度±2%，低压差：130mV@100mA和500mV@300mA，高纹波抑制比（PSRR)：60dB@1KHz，带使能，可接低至1uF 输入/输出电容，带限流保护/热关断保护，工作温度范围：0℃～85℃，可用于智能可穿戴电子产品等功耗要求低的场合） | SOT25 | XC6215B/XC6204B/XC6219B/XC6221/RT9167/AIC1742/RT9193/LP2985/R1131/PT5107/EMP8734/TPS799XX/AP6213B/EUP7967/MIC5238/LP3992/TPS721XX/TPS791XX/RP1202/PAM3101/LP2981/GP6201/SP6203/WL2001/TT7169/TD2108/TLV700XX/EMP8965 series | 现货 | 各类数码产品 | 36XX（XX:电压）
HM1236BXXDR(常用电压3.3V，最大输出电流300mA，耐电流360-560mA，输入电压最大5.5V，耐压6.5V，超低静态电流0.5uA，精度±2%，低压差：150mV@100mA和500mV@300mA，纹波抑制比（PSRR)：45dB@1KHz，带使能，可接低至1uF 输入/输出电容，带限流保护/热关断保护，工作温度范围：-40℃～85℃，可用于智能可穿戴电子产品等功耗要求低的场合） | DFN1X1-4L | XC6215B/XC6204B/XC6219B/XC6221/RT9167/AIC1742/RT9193/LP2985/R1131/PT5107/EMP8734/TPS799XX/AP6213B/EUP7967/MIC5238/LP3992/TPS721XX/TPS791XX/RP1202/PAM3101/LP2981/GP6201/SP6203/WL2001/TT7169/TD2108/TLV700XX/EMP8965 series | 现货 | 各类数码产品 | 36XX（XX:电压）
HM73XXN(常用电压3.3/5.0V，300mA，最大输入电压18V，耐压20V，带使能端，静态电流0.8uA，输入输出压差: 160mV@100mA，带过流保护和短路保护，带温度保护，具有防上电过冲功能，更好地保护输出，可使用小体积的低ESR陶瓷电容，ESD HBM可达2KV，工作温度范围：-25~85℃） | SOT23-5 | HT73 series | 现货 | 家电&小家电控制板/安防电子产品 | 73XX-N（XX:电压）
HM78XXM5(常用电压3.0/3.3/5.0V，500-800mA，最高输入电压15V，耐压18V，静态电流1-2uA，低压差0.26V@3.3V/100mA，内带限流保护，带使能端，使能脚接高电平建议接10K-47K上拉限流电阻，工作温度范围：-40~85℃） | SOT23-5 | HT78/HT73 series | 现货 | 家电&小家电控制板/安防电子产品 | 9B2*
HM78XXM5(常用电压1.8/2.5/2.8V，500-800mA，最高输入电压15V，耐压18V，静态电流1-2uA，低压差0.26V@3.3V/100mA，内带限流保护，带使能端，使能脚接高电平建议接10K-47K上拉限流电阻，工作温度范围：-40~85℃） | SOT23-5 | HT78/HT73 series | 现货 | 家电&小家电控制板/安防电子产品 | 9B2*
HM78XXM5(常用电压1.5/2.0/2.2/3.6/4.0/4.5V，500-800mA，最高输入电压15V，耐压18V，静态电流1-2uA，低压差0.26V@3.3V/100mA，内带限流保护，带使能端，使能脚接高电平建议接10K-47K上拉限流电阻，工作温度范围：-40~85℃） | SOT23-5 | HT78/HT73 series | 现货 | 家电&小家电控制板/安防电子产品 | 9B2*
HM73XXHB(常用电压3.0/3.3/5.0V，250mA，最大输入电压38V，耐压40V，静态电流1.5uA，输入输出压差: 340mV@100mA，带使能端，带过流保护和短路保护，带温度保护，具有防上电过冲功能，更好地保护输出，可使用小体积的低ESR陶瓷电容，ESD HBM可达2KV，工作温度范围：-25~85℃） | SOT23-5 | HT73 series | 现货 | 家电&小家电控制板/安防电子产品 | 73XX-H#（XX:电压）
HM73XXHB(常用电压1.8/2.5/2.8V，250mA，最大输入电压38V，耐压40V，静态电流1.5uA，输入输出压差: 340mV@100mA，带使能端，带过流保护和短路保护，带温度保护，具有防上电过冲功能，更好地保护输出，可使用小体积的低ESR陶瓷电容，ESD HBM可达2KV，工作温度范围：-25~85℃） | SOT23-5 | HT73 series | 现货 | 家电&小家电控制板/安防电子产品 | 73XX-H#（XX:电压）
HM73XXHB(常用电压1.5/2.0/3.6/4.0/4.5V，250mA，最大输入电压38V，耐压40V，静态电流1.5uA，输入输出压差: 340mV@100mA，带使能端，带过流保护和短路保护，带温度保护，具有防上电过冲功能，更好地保护输出，可使用小体积的低ESR陶瓷电容，ESD HBM可达2KV，工作温度范围：-25~85℃） | SOT23-5 | HT73 series | 现货 | 家电&小家电控制板/安防电子产品 | 73XX-H#（XX:电压）
HM73XXHB(常用电压3.0/3.3/5.0V，250mA，最大输入电压38V，耐压40V，静态电流1.5uA，输入输出压差: 340mV@100mA，带使能端，带过流保护和短路保护，带温度保护，具有防上电过冲功能，更好地保护输出，可使用小体积的低ESR陶瓷电容，ESD HBM可达2KV，工作温度范围：-25~85℃） | DFN1X1-4L | HT73 series | 现货 | 家电&小家电控制板/安防电子产品 | 73XX（XX:电压）
HM73XXHB(常用电压1.8/2.5/2.8V，250mA，最大输入电压38V，耐压40V，静态电流1.5uA，输入输出压差: 340mV@100mA，带使能端，带过流保护和短路保护，带温度保护，具有防上电过冲功能，更好地保护输出，可使用小体积的低ESR陶瓷电容，ESD HBM可达2KV，工作温度范围：-25~85℃） | DFN1X1-4L | HT73 series | 现货 | 家电&小家电控制板/安防电子产品 | 73XX（XX:电压）
HM73XXHB(常用电压1.5V，250mA，最大输入电压38V，耐压40V，静态电流1.5uA，输入输出压差: 340mV@100mA，带使能端，带过流保护和短路保护，带温度保护，具有防上电过冲功能，更好地保护输出，可使用小体积的低ESR陶瓷电容，ESD HBM可达2KV，工作温度范围：-25~85℃） | DFN1X1-4L | HT73 series | 现货 | 家电&小家电控制板/安防电子产品 | 73XX（XX:电压）
HM54XXBM5(常用电压1.8/3.0/3.3/5.0V，精度2%，300-350mA，最大500mA限流，带使能，工作电压：3.0V-45V，耐压55V，静态电流2.1uA，高PSRR：85dB@1Khz，低压差：350mV@100mA，上电无过冲现象，带防短路恢复过冲，快速瞬态响应，带短路保护和热关断保护功能，工作温度范围：-40℃～85℃，ESD(HBM) 4KV，ESD(MM) 100V，适合耐高压应用场合） | SOT23-5 | HT73 series/ TPS709 series | 现货 | 家电&小家电控制板/安防电子产品 | 54XXB5 XXXX (XX:电压 ; XXXX:批次码）
HM56XXBM5(常用电压3.0/3.3/3.6/5.0V，精度2%，150mA，带使能，工作电压：5.0V-60V，耐压80V，静态电流2uA，高PSRR：70dB@1Khz，低压差：700mV@100mA，上电无过冲现象，带防短路恢复过冲，快速瞬态响应，带短路保护和热关断保护功能，工作温度范围：-40℃～85℃，ESD(HBM) 4KV，ESD(MM) 100V，适合耐高压应用场合） | SOT23-5 | HT73 series | 现货 | 家电&小家电控制板/安防电子产品 | 56XXB5 XXXX (XX:电压 ; XXXX:批次码）
HM29151S/T-3.3V (常用电压3.3V，1.5A，内置2.1A-3.5A MOS，输入电压2.3-26V，耐压30V，超低压差：0.1-0.2V可达100mA电流，0.25V压差可达750mA电流，0.35-0.6V压差可达1.5A电流，2%输出电压精度，带使能，带电池反接和负载突降保护，快速响应，工作温度范围：-40℃～85℃，适合高耐压/大电流的应用场合） | TO-263-5L/TO-220-5L | MIC29151 series | 现货 | 各类数码产品 | H&M SEMI HM29151S/T-3.3 XXXX
HM29151S-5.0V (常用电压5.0V，1.5A，内置2.1A-3.5A MOS，输入电压2.3-26V，耐压30V，超低压差：0.1-0.2V可达100mA电流，0.25V压差可达750mA电流，0.35-0.6V压差可达1.5A电流，2%输出电压精度，带使能，带电池反接和负载突降保护，快速响应，工作温度范围：-40℃～85℃，适合高耐压/大电流的应用场合） | TO-263-5L | MIC29151 series | 现货 | 各类数码产品 | H&M SEMI HM29151S-5.0 XXXX
可调输出带使能端LDO IC
HM8805MR-ADJ (输出电压可调，带使能端，600mA，反馈电压1.27V，工作电压耐压8V，输出电压1.27V-6V可调，静态电流50uA，带热保护和短路保护，高纹波抑制比，纹波低，适合带摄像头/带LCD显示屏/无线蓝牙等对纹波干扰要求比较高的应用场合） | SOT25 | AME8805-ADJ/AME8818-ADJ/RT9179/KB6221 | 现货 | 各类数码产品 | 8805
HM6220-ADJ (输出电压可调，带使能端，150mA，反馈电压1.242V，工作电压:2.0V-16V，耐压20V，输出电压1.242V以上可调，静态电流600uA@100mA，超低压差：165mV@150mA，带热保护和320mA限流保护，高纹波抑制比：75dB@100Hz，纹波低，适合耐高压输入应用场合） | SOT25 | AME8805-ADJ/AME8818-ADJ/RT9179/KB6221 | 现货 | 各类数码产品 | 6220
HM6230E(输入电压1.05-5.5V，耐压6V，输出电压可调，反馈电压0.8V，输出电流最大3A，内置4.5A MOS，带使能，高电平有效，低压差：250 mV@ 3A，带热关断保护和短路限流保护，输入输出可使用陶瓷电容，带PG指示，工作温度范围：0℃～85℃) | ESOP8 | APL5930/APL5932/APL5920/RT9018/RT9025/RT9059/G9661/FP6145B/UPI0104/GS7103/ME966/ME966A | 现货 | 各类数码产品 | HM6230E HEXX
HM6230D(输入电压1.05-5.5V，耐压6V，输出电压可调，反馈电压0.8V，输出电流最大3A，内置4.5A MOS，带使能，高电平有效，低压差：250 mV@ 3A，带热关断保护和短路限流保护，输入输出可使用陶瓷电容，带PG指示，工作温度范围：0℃～85℃) | DFN3X3-10L | APL5930/APL5932/APL5920/RT9018/RT9025/RT9059/G9661/FP6145B/UPI0104//GS7103/ME966/ME966A | 现货 | 各类数码产品 | HM6230D HEXX
HM6240(输入电压7-100V，耐压110V，输出电压1.2V-90V可调，反馈电压0.8V，输出电流最大50mA，内置120mA MOS，带使能，高电平有效，输出电压精度1.5%，低静态电流23uA，带热关断保护和短路限流保护，输入输出可使用陶瓷电容，工作温度范围：-40℃～85℃) | SOT23-5 | RT9072，兼容TPS7A4001/TPS7A4101 | 现货 | 各类数码产品 | 6240 HMXX
HM6240E(输入电压7-100V，耐压110V，输出电压1.2V-90V可调，反馈电压0.8V，输出电流最大50mA，内置120mA MOS，带使能，高电平有效，输出电压精度1.5%，低静态电流23uA，带热关断保护和短路限流保护，输入输出可使用陶瓷电容，工作温度范围：-40℃～85℃) | ESOP8 | 兼容：RT9072/TPS7A4001/TPS7A4101 | 现货 | 各类数码产品 | HM62340E HEXX
HM6240D(输入电压7-100V，耐压110V，输出电压1.2V-90V可调，反馈电压0.8V，输出电流最大50mA，内置120mA MOS，带使能，高电平有效，输出电压精度1.5%，低静态电流23uA，带热关断保护和短路限流保护，输入输出可使用陶瓷电容，工作温度范围：-40℃～85℃) | DFN2X2-6L | 兼容：RT9072/TPS7A4001/TPS7A4101 | 现货 | 各类数码产品 | 6240 HMXX
HM6240D8(输入电压7-100V，耐压110V，输出电压1.2V-90V可调，反馈电压0.8V，输出电流最大50mA，内置120mA MOS，带使能，高电平有效，输出电压精度1.5%，低静态电流23uA，带热关断保护和短路限流保护，输入输出可使用陶瓷电容，工作温度范围：-40℃～85℃) | DFN3X3-8L | TPS7A4001/TPS7A4101，兼容：RT9072 | 现货 | 各类数码产品 | HM6240D8 HEXX
HM29152S (可调输出电压，1.5A，内置2.1A-3.5A MOS，输入电压2.3-26V，耐压30V，反馈电压1.24V，超低压差：0.1-0.2V可达100mA电流，0.25V压差可达750mA电流，0.35-0.6V压差可达1.5A电流，2%输出电压精度，带使能，带电池反接和负载突降保护，快速响应，工作温度范围：-40℃～85℃，适合高耐压/大电流的应用场合） | TO-263-5L | MIC29152 | 现货 | 各类数码产品 | H&M SEMI HM29152S XXXX
低电压检测IC(复位IC)
HM61NXXXMR(N沟道输出，常用检测电压1.8/2.0/2.2/2.4/2.5/2.7/2.8/3.0/3.3V，工作电压0.7-10V，耐压12V） | SOT-23 | XC61FN/XC61CN/RT9808/RT9818/AIC1680/UTC81XX/AP8822/S808/FP6802 series | 现货 | 各类电子产品 | C***/70XX
HM61NXXXMR(N沟道输出，常用检测电压1.1/3.5/3.6/3.9/4.0/4.2/4.4/5.0V，工作电压0.7-10V，耐压12V） | SOT-23 | XC61FC/XC61CC/RT9809/RT9819/AIC1680/UTC81XX/AP8822/S809/FP6802 series | 现货 | 各类电子产品 | C***/70XX
HM61NXXXMR(N沟道输出，常用检测电压0.9/1.0/1.2/1.5/2.1/4.5V，工作电压0.7-10V，耐压12V） | SOT-23 | XC61FN/XC61CN/RT9808/RT9818/AIC1680/UTC81XX/AP8822/S808/FP6802 series | 现货 | 各类电子产品 | C***/70XX
HM61CXXXMR(CMOS输出，常用检测电压1.8/2.0/2.2/2.4/2.5/2.7/2.8/3.0/3.3V，工作电压0.7-10V，耐压12V） | SOT-23 | XC61FC/XC61CC/RT9809/RT9819/AIC1680/UTC81XX/AP8822/S809/FP6802 series | 现货 | 各类电子产品 | C***
HM61CXXXMR(CMOS输出，常用检测电压1.1/3.5/3.6/3.9/4.0/4.2/4.4/5.0V，工作电压0.7-10V，耐压12V） | SOT-23 | XC61FN/XC61CN/RT9808/RT9818/AIC1680/UTC81XX/AP8822/S808/FP6802 series | 现货 | 各类电子产品 | C***
HM61CXXXMR(CMOS输出，常用检测电压0.9/1.0/1.2/1.5/2.1/4.5V，工作电压0.7-10V，耐压12V） | SOT-23 | XC61FC/XC61CC/RT9809/RT9819/AIC1680/UTC81XX/AP8822/S809/FP6802 series | 现货 | 各类电子产品 | C***
HM809R/S/T(2.63/2.93/3.08V，CMOS输出，低有效，带200mS延时） | SOT23 | MAX809/IMP809/DS809/CAT803/AME8500/YB1921/G691/AX6901/AAT3522/LP3809/TT8809 series | 现货 | 各类电子产品 | A***
HM1232(具有看门狗功能的5V电源监测芯片，在电源上电、断电、电压瞬态下降和死机时都会输出一个复位脉冲，十分适合作为单片机的复位电路。具有看门狗功能，可以防止单片机系统死机；输入给看门狗的脉冲的时间间隔可以设置；具有5%或10%的两种电源监测精度；芯片内含温度补偿电路） | SOP8 | DS1232/MAX1232/IMP1232 | 现货 | 各类电子产品 | H&M SEMI HM1232 XXXX
三端稳压IC系列
HM78L05(5V，±4%精度，100mA，输入电压最高30V，耐压35V，静态电流300uA(典型值），低压差：800mV@40mA，带热关断保护和170mA限流保护，纹波抑制比PSRR 75dB@120Hz，工作温度范围：-40~85℃) | SOT-89 | LM78L05/KA78L05/KIA78L05/WS78L05/CJ78L05/MC78L05/UTC78L05 | 现货 | 家电&小家电控制板/安防电子产品 | 78L05
HM78L05MR(5V，±4%精度，100mA，输入电压最高30V，耐压35V，静态电流300uA(典型值），低压差：800mV@40mA，带热关断保护和170mA限流保护，纹波抑制比PSRR 75dB@120Hz，工作温度范围：-40~85℃) | SOT23-3L | LM78L05/KA78L05/KIA78L05/WS78L05/CJ78L05/MC78L05/UTC78L05 | 现货 | 家电&小家电控制板/安防电子产品 | 78L05
HM78L05S(5V，±4%精度，100mA，输入电压最高30V，耐压35V，静态电流300uA(典型值），低压差：800mV@40mA，带热关断保护和170mA限流保护，纹波抑制比PSRR 75dB@120Hz，工作温度范围：-40~85℃) | SOP8 | LM78L05/KA78L05/KIA78L05/WS78L05/CJ78L05/MC78L05/UTC78L05 | 现货 | 家电&小家电控制板/安防电子产品 | HM78L05S HEXX
HM78M05(5V，1.0A，耐压35V) | TO-252 | LM78M05/KA78M05/KIA78M05/WS78M05/CJ78M05/MC78M05/UTC78M05/UTC78D05/UTC78D05A | 现货 | 家电&小家电控制板/安防电子产品 | 78M05 *****Y / 78M05 HMXXXX /
HM7805(5V，1.0A，耐压35V) | TO-220 | L7805/LM7805/KA7805/KIA7805/WS7805/CJ7805/MC7805/UTC7805 | 现货 | 家电&小家电控制板/安防电子产品 | H&M SEMI HM7805 XXXX
HM317(1.5A三端可调正电源稳压IC) | TO-252 | LM317/WS317/UTC317/TL317/GC317 | 现货 | 家电&小家电控制板/安防电子产品/LED照明 | H&M SEMI HM317 XXXXA
HM317(1A三端可调正电源稳压IC) | TO-252 | LM317/WS317/UTC317/TL317/GC317 | 现货 | 家电&小家电控制板/安防电子产品/LED照明 | H&M SEMI HM317 XXXX
HM317(1.5A三端可调正电源稳压IC) | SOT-223 | LM317/WS317/UTC317/TL317/GC317 | 现货 | 家电&小家电控制板/安防电子产品/LED照明 | H&M SEMI HM317 XXXXN
HM317(1A三端可调正电源稳压IC) | SOT-223 | LM317/WS317/UTC317/TL317/GC317 | 现货 | 家电&小家电控制板/安防电子产品/LED照明 | H&M SEMI HM317 XXXX
HM317D(1.5A三端可调正电源稳压IC) | TO-263 | LM317/WS317/UTC317/TL317/GC317 | 现货 | 家电&小家电控制板/安防电子产品/LED照明 | H&M SEMI HM317D XXXX
HM317D(1A三端可调正电源稳压IC) | TO-263 | LM317/WS317/UTC317/TL317/GC317 | 现货 | 家电&小家电控制板/安防电子产品/LED照明 | H&M SEMI HM317D XXXX
LM317(1A三端可调正电源稳压IC) | TO-220 | LM317/WS317/UTC317/TL317/GC317 | 现货 | 家电&小家电控制板/安防电子产品/LED照明 | LM317 HMXXXX
单节锂电线性充电IC
HM4054(500mA可调，输入电压4.2V-7.5V，耐压10.5V，充满电灯可以全灭，充满电压4.2V，1%精度，带输入3.8V欠压保护，带防电池反接保护，工作温度范围：-20℃ to +85℃，ESD(HBM) 5KV，可以用于电子烟充电器等电池可以拆卸的应用场合） | SOT-25 | LTC4054ES5/MCP73831-2(SOT-25)/OCP8020/AS3020/PT6102/EMC5754/EMC5755/G5805/AAP2154/MCP73832-2(SOT-25)/LC6000/EUP8054 | 现货 | MID/MP3&MP4&PMP/蓝牙耳机/移动电源/电子烟/智能充电器 | 4054 HMXX
HM4054K(最大700mA可调，输入电压4.2V-6.5V，耐压7V，充满电灯可以全灭，充满电压4.2V，带输入3.8V欠压保护，带防电池反接保护，带过热保护，工作温度范围：-40℃ to +85℃，ESD(HBM) 4KV，可以用于电子烟充电器等电池可以拆卸的应用场合，充满电压有分档：A档：4.158V-4.25V；B档：4.25V-4.27V) | SOT-25 | LTC4054ES5/MCP73831-2(SOT-25)/OCP8020/AS3020/PT6102/EMC5754/EMC5755/G5805/AAP2154/MCP73832-2(SOT-25)/LC6000/EUP8054 | 现货 | MID/MP3&MP4&PMP/蓝牙耳机/移动电源/电子烟/智能充电器 | .LTH7
HM5054B(5mA-500mA可调，充电电流最低可以支持到5mA，充满电灯可以全灭，工作电压3.8V-6.5V，耐压9.5V，输入7.5V会启动过压保护，充满电压4.2V，0.75%的精度，带芯片温度过热保护，带输入电压7.5V过压保护和3.8V欠压保护，带过流保护，支持0V充电，可以用于小容量锂电池充电应用) | SOT-25 | TP4055 | 现货 | MID/MP3&MP4&PMP/蓝牙耳机/移动电源/电子烟/智能充电器 | 5054B / L0J51 42
HM4055H(5mA-600mA可调，输入电压4.0V-12V，耐压12V，充满电灯可以全灭，充满电压4.2V，1%精度，带锂电池正负极反接保护，带Vcc 电源输入端 5V 反接保护，带电源充电欠压自适应：当 VCC 掉电至 4.3V 时，自适应电路启动：自动降低充电电流直到 VCC 不再降低，可以将大电流充电系统兼容 USB 或小功率电源、太阳能电池做电源，避免电源复位或重启；带软启动限制浪涌电流，带输入3.7V欠压保护，工作温度范围：-40℃ to +85℃，支持9V/12V适配器和快充接口输入，可以用于电子烟充电器等电池可以拆卸的应用场合和耐高压充电应用和太阳能充电应用和小容量锂电池充电应用) | SOT-25 |  | 现货 | MID/MP3&MP4&PMP/蓝牙耳机/移动电源/电子烟/智能充电器 | 55H**
HM4056HA(最大充电电流可达0.6A可调，带LED指示，工作电压4.5V-6.5V，耐压28V，输入6.5V以上会启动过压保护，充满电压4.2V，1%的精度，输入3.64V欠压保护，芯片过温自动降低充电电流，工作温度范围：-40℃ to +85℃，ESD(HBM) 2KV，可以用于耐高压充电应用场合) | SOT-25 | TP4055 | 现货 | MID/MP3&MP4&PMP/蓝牙耳机/移动电源/电子烟/智能充电器 | 4056 HAXX
HM4056HA（单灯闪烁）(最大充电电流可达0.6A可调，单灯指示：充电时闪烁，充满常亮；工作电压4.5V-6.5V，耐压28V，输入6.5V以上会启动过压保护，充满电压4.2V，1%的精度，输入3.64V欠压保护，芯片过温自动降低充电电流，工作温度范围：-40℃ to +85℃，ESD(HBM) 2KV，可以用于耐高压充电应用场合) | SOT-25 |  | 现货 | MID/MP3&MP4&PMP/蓝牙耳机/移动电源/电子烟/智能充电器 | 4056 HAXX
HM8100(充电电流3mA-500mA可调，输入电压4.5V-5.5V，耐压10V，单灯指示，充满电压4.2V，1%精度，低静态功耗和漏电流，带锂电池正负极反接保护功能，支持锂电池0V充电，VCC待机功耗电流10uA，带输入3.6V欠压保护，工作环境温度范围：-40℃～85℃，主要用于小容量锂电池/电子烟等充电应用) | SOT-25 | TP4055 | 现货 | 智能手表/智能穿戴设备/蓝牙耳机/电子烟 | 00**
HM4057(500mA可调，输入电压4.2V-7.5V，耐压10.5V，双灯指示，充满电压4.2V，1%精度，带输入3.8V欠压保护，带防电池反接保护，工作温度范围：-20℃ to +85℃，ESD(HBM) 5KV，可以用于电子烟充电器等电池可以拆卸的应用场合） | SOT-26 | TP4057/SE9017/ME4055/AP5054C | 现货 | MID/MP3&MP4&PMP/蓝牙耳机/移动电源/电子烟/智能充电器 | 4057 HMXX
HM4057E(800mA可调，输入电压4.25V-6.5V，耐压8V，双灯指示,充满电压4.2V，不通电时候带防电池反接功能，可以用于电子烟充电器等电池可以拆卸的应用场合) | SOT-26 | TP4057/SE9017/ME4055/AP5054C | 现货 | MID/MP3&MP5&PMP/蓝牙耳机/移动电源/电子烟/智能充电器 | 4057E ****
HM4057H(5mA-600mA可调，输入电压4.0V-12V，耐压12V，双灯指示，充满电可以转灯，充满电压4.2V，1%精度，带锂电池正负极反接保护，带Vcc 电源输入端 5V 反接保护，带电源充电欠压自适应：当 VCC 掉电至 4.3V 时，自适应电路启动：自动降低充电电流直到 VCC 不再降低，可以将大电流充电系统兼容 USB 或小功率电源、太阳能电池做电源，避免电源复位或重启；带软启动限制浪涌电流，带输入3.7V欠压保护，支持9V/12V适配器和快充接口输入，工作温度范围：-40℃ to +85℃，可以用于电子烟充电器等电池可以拆卸的应用场合和耐高压充电应用和太阳能充电应用和小容量锂电池充电应用) | SOT-26 |  | 现货 | MID/MP3&MP4&PMP/蓝牙耳机/移动电源/电子烟/智能充电器 | 57H**
HM4056HA(最大充电电流可达0.6A可调，双灯指示功能，工作电压4.5V-6.5V，耐压28V，输入6.5V以上会启动过压保护，充满电压4.2V，1%的精度，输入3.64V欠压保护，芯片过温自动降低充电电流，工作温度范围：-40℃ to +85℃，ESD(HBM) 2KV，可以用于耐高压充电应用场合) | SOT-26 | TP4057 | 现货 | MID/MP3&MP4&PMP/蓝牙耳机/移动电源/电子烟/智能充电器 | 4056 HAXX
HM5052MR(700mA可调，单灯指示，工作电压4.5V-10V，耐压12V，充满电压4.2V,1%的精度，充满电压可以在4.2V基础上正调整，带电池防反接功能，带芯片温度过热保护，输入电压7V过压保护，电池短路保护，电池短路后芯片停止工作，可以充三星电芯，可以用于电子烟充电器等电池可以拆卸的应用场合) | SOT-26 |  | 现货 | MID/MP3&MP4&PMP/蓝牙耳机/移动电源/电子烟/智能充电器 | 52**
HM8100(充电电流3mA-500mA可调，输入电压4.5V-5.5V，耐压10V，双灯指示，充满电压4.2V，1%精度，低静态功耗和漏电流，带锂电池正负极反接保护功能，支持锂电池0V充电，VCC待机功耗电流10uA，带输入3.6V欠压保护，工作环境温度范围：-40℃～85℃，主要用于小容量锂电池/电子烟等充电应用) | SOT-26 | TP4057 | 现货 | 智能手表/智能穿戴设备/蓝牙耳机/电子烟 | 00**
HM4056(1A可调，输入电压4.2V-7.5V，耐压10.5V，双灯指示，充满电压4.2V，1%精度，带输入3.8V欠压保护，带防电池反接保护，工作温度范围：-20℃ to +85℃，ESD(HBM) 5KV，可以用于电子烟充电器等电池可以拆卸的应用场合) | SOP8-PP | TP4056/CN3052/GS1406/LP28052/FP8102/TCS6018/LP28056 | 现货 | MID/MP3&MP4&PMP/蓝牙耳机/移动电源/电子烟/智能充电器 | 4056 HMXX
HM4056DR(1A可调，输入电压4.2V-7.5V，耐压10.5V，双灯指示，充满电压4.2V，1%精度，带输入3.8V欠压保护，带防电池反接保护，工作温度范围：-20℃ to +85℃，ESD(HBM) 5KV，可以用于电子烟充电器等电池可以拆卸的应用场合) | DFN3X3-8L |  | 现货 | MID/MP3&MP4&PMP/蓝牙耳机/移动电源/电子烟/智能充电器 | 4056 HMXX
HM4056A(最大充电电流可达1.0A可调，双灯指示功能，工作电压4.0V-6.5V，耐压6.5V，带电池温度监测功能，带使能脚，充满电压4.2V，1%的精度，带电池防反接保护功能，带软启动限制浪涌电流，带输入3.8V欠压保护，设置电流的电阻值和TP4056一样，充满电压有分档：A档：4.158V-4.25V；B档：4.25V-4.27V，工作温度范围：-40℃ to +85℃，可以用于电子烟充电器等电池可以拆卸的应用场合) | SOP8-PP | TP4056/CN3052/GS1406/LP28052/FP8102 | 现货 | MID/MP3&MP4&PMP/蓝牙耳机/移动电源/电子烟/智能充电器 | 4056A HMXXXX
HM4056A(最大充电电流可达1.0A可调，双灯指示功能，工作电压4.0V-6.5V，耐压6.5V，带电池温度监测功能，带使能脚，充满电压4.2V，1%的精度，带电池防反接保护功能，带软启动限制浪涌电流，带输入3.8V欠压保护，设置电流的电阻值和TP4056一样，充满电压有分档：A档：4.158V-4.25V；B档：4.25V-4.27V，工作温度范围：-40℃ to +85℃，可以用于电子烟充电器等电池可以拆卸的应用场合) | DFN3X3-8L | TP4056/CN3052/GS1406/LP28052/FP8102 | 现货 | MID/MP3&MP4&PMP/蓝牙耳机/移动电源/电子烟/智能充电器 | 4056A HMXXXX
HM4056E(最大充电电流可达1.0A可调，双灯指示功能，工作电压4.25V-8.0V，耐压8V，带电池温度监测功能和使能脚，充满电压4.2V，设置电流的电阻值加大10%即可得到和TP4056一样的充电电流，充满电压有分档：A档：4.158V-4.242V；B档：4.242V-4.25V；C档：4.25V-4.27V) | SOP8-PP | TP4056/CN3052/GS1406/LP28052/FP8102/TCS6018/LP28056 | 现货 | MID/MP3&MP4&PMP/蓝牙耳机/移动电源/电子烟/智能充电器 | 4056E HMXXXX
HM5155(最大充电电流可达1.2A可调，双灯指示功能，带使能端，工作电压4.5V-10V，耐压12V，输入7V会启动过压保护，无电池温度监测功能， 充满电压4.2V，1%的精度，充满电压可以通过外围电阻正微调，带电池防反接功能，带芯片温度过热保护，输入电压7V过压保护，电池短路保护，电池短路后将供电电流降至为0，具有可在无过热危险的情况下实现充电速率最大化的热调节功能，可以充三星电芯，可以用于电子烟充电器等电池可以拆卸的应用场合) | SOP8-PP | TP4056/CN3052/GS1406/LP28052/FP8102 | 现货 | MID/MP3&MP4&PMP/蓝牙耳机/移动电源/电子烟/智能充电器 | EAAB XXXX
HM4051A(最大充电电流可达1.0A可调，双灯指示功能，工作电压4.5V-10V，耐压10V，充满电压4.2V，也可以通过外围电阻正微调，带锂电池正负极反接保护功能，支持锂电池0V充电，支持9V适配器和9V快充接口输入，工作温度范围：-40℃ to +100℃，可以充三星电芯和电子烟充电器等电池可以拆卸的应用场合) | ESOP8 |  | 现货 | MID/MP3&MP4&PMP/蓝牙耳机/移动电源/电子烟/智能充电器 | H&M SEMI HM4051A HDXX
HM4056HA(最大充电电流可达1.0A可调，双灯指示功能，工作电压4.5V-6.5V，耐压28V，输入6.5V以上会启动过压保护，充满电压4.2V，1%的精度，输入3.64V欠压保护，芯片过温自动降低充电电流，工作温度范围：-40℃ to +85℃，ESD(HBM) 2KV，可以用于耐高压充电应用场合) | SOP8-PP | TP4056/CN3052/GS1406/LP28052/FP8102 | 现货 | MID/MP3&MP4&PMP/蓝牙耳机/移动电源/电子烟/智能充电器 | 4056HA HMXXXX
HM5056HA(最大充电电流可达1.2A可调，双灯指示功能，工作电压4.5V-6.5V，耐压25V，输入6.5V以上会启动过压保护，充满电压4.2V，1%的精度，带电池温度侦测功能，带使能端（低有效），充满电流（充电截止电流）可以通过外围电阻设置，输入3.2V欠压保护，芯片过温自动降低充电电流，工作温度范围：-40℃ to +85℃，ESD(HBM) 4KV，可以用于耐高压充电应用场合) | SOP8-PP | 兼容：TP4056/CN3052/GS1406/LP28052/FP8102 | 现货 | MID/MP3&MP4&PMP/蓝牙耳机/移动电源/电子烟/智能充电器 | 5056HA HMXXXX
HM5056HA(最大充电电流可达1.2A可调，双灯指示功能，工作电压4.5V-6.5V，耐压25V，输入6.5V以上会启动过压保护，充满电压4.2V，1%的精度，带电池温度侦测功能，带使能端（低有效），充满电流（充电截止电流）可以通过外围电阻设置，输入3.2V欠压保护，芯片过温自动降低充电电流，工作温度范围：-40℃ to +85℃，ESD(HBM) 4KV，可以用于耐高压充电应用场合) | DFN2X2-8L | 兼容：TP4056/CN3052/GS1406/LP28052/FP8102 | 现货 | MID/MP3&MP4&PMP/蓝牙耳机/移动电源/电子烟/智能充电器 | 5056 HAXX
HM5056HA(最大充电电流可达1.2A可调，双灯指示功能，工作电压4.5V-6.5V，耐压25V，输入6.5V以上会启动过压保护，充满电压4.2V，1%的精度，带电池温度侦测功能，带使能端（低有效），充满电流（充电截止电流）可以通过外围电阻设置，输入3.2V欠压保护，芯片过温自动降低充电电流，工作温度范围：-40℃ to +85℃，ESD(HBM) 4KV，可以用于耐高压充电应用场合) | DFN3X3-8L | 兼容：TP4056/CN3052/GS1406/LP28052/FP8102 | 现货 | MID/MP3&MP4&PMP/蓝牙耳机/移动电源/电子烟/智能充电器 | 5056 HAXX
HM5056ES(1.2A可调，输入电压4.5V-6.0V，耐压30V，带输入6.9V OVP过压保护，充满电压4.2V，1%精度，充电电流1.2A可调，充电电流智能热调节，双灯指示，带锂电池反接保护功能，带NTC电池温度检测，带使能端，低电平有效，待机电流小于3uA，支持 0V 电池充电，BAT脚耐压可达30V，带输入3.5V欠压保护，工作温度范围：-40℃ to +85℃，ESD(HBM) 2KV，主要用于耐高压锂电池充电应用) | ESOP8 | TP4056/CN3052/GS1406/LP28052/FP8102 | 现货 | 智能手表/智能穿戴设备/蓝牙耳机/电子烟 | H&M SEMI HM5056E HDXX
HM5056DR(1.2A可调，输入电压4.5V-6.0V，耐压30V，带输入6.9V OVP过压保护，充满电压4.2V，1%精度，充电电流1.2A可调，充电电流智能热调节，双灯指示，带锂电池反接保护功能，带NTC电池温度检测，带使能端，低电平有效，待机电流小于3uA，支持 0V 电池充电，BAT脚耐压可达30V，带输入3.5V欠压保护，工作温度范围：-40℃ to +85℃，ESD(HBM) 2KV，主要用于耐高压锂电池充电应用) | DFN2X2-8L |  | 现货 | 智能手表/智能穿戴设备/蓝牙耳机/电子烟 | 5056 HMXX
HM5056D8(1.2A可调，输入电压4.5V-6.0V，耐压30V，带输入6.9V OVP过压保护，充满电压4.2V，1%精度，充电电流1.2A可调，充电电流智能热调节，双灯指示，带锂电池反接保护功能，带NTC电池温度检测，带使能端，低电平有效，待机电流小于3uA，支持 0V 电池充电，BAT脚耐压可达30V，带输入3.5V欠压保护，工作温度范围：-40℃ to +85℃，ESD(HBM) 2KV，主要用于耐高压锂电池充电应用) | DFN3X3-8L |  | 现货 | 智能手表/智能穿戴设备/蓝牙耳机/电子烟 | 5056 HMXX
HM4057D6(800mA可调，输入电压4.2V-7.5V，耐压10.5V，双灯指示，充满电压4.2V，1%精度，带输入3.8V欠压保护，带防电池反接保护，工作温度范围：-20℃ to +85℃，ESD(HBM) 5KV，可以用于电子烟充电器等电池可以拆卸的应用场合） | DFN2X2-6L |  | 现货 | MID/MP3&MP4&PMP/蓝牙耳机/移动电源/电子烟/智能充电器 | 4057 HMXX
HM4056HA(最大充电电流可达0.8A可调，双灯指示功能，工作电压4.5V-6.5V，耐压28V，输入6.5V以上会启动过压保护，充满电压4.2V，1%的精度，输入3.64V欠压保护，芯片过温自动降低充电电流，工作温度范围：-40℃ to +85℃，ESD(HBM) 2KV，可以用于耐高压充电应用场合) | DFN2X2-6L |  | 现货 | MID/MP3&MP4&PMP/蓝牙耳机/移动电源/电子烟/智能充电器 | 4056 HAXX
HM5055DR(500mA可调，双灯指示，工作电压4.0V-12V，耐压14-16V，输入9.5V会启动过压保护，充满电压4.2V，1%的精度，带电池防反接功能，带芯片温度过热保护和过流保护，输入电压9.5V过压保护和3.8V欠压保护，支持9V适配器和9V快充接口输入，可以用于电子烟充电器等电池可以拆卸的应用场合) | DFN2X2-6L |  | 现货 | MID/MP3&MP4&PMP/蓝牙耳机/移动电源/电子烟/智能充电器 | 5055 / .GQ
HM4057HDR(5mA-600mA可调，输入电压4.0V-12V，耐压12V，双灯指示，充满电可以转灯，充满电压4.2V，1%精度，带锂电池正负极反接保护，带Vcc 电源输入端 5V 反接保护，带电源充电欠压自适应：当 VCC 掉电至 4.3V 时，自适应电路启动：自动降低充电电流直到 VCC 不再降低，可以将大电流充电系统兼容 USB 或小功率电源、太阳能电池做电源，避免电源复位或重启；带软启动限制浪涌电流，带输入3.7V欠压保护，支持9V/12V适配器和快充接口输入，工作温度范围：-40℃ to +85℃，可以用于电子烟充电器等电池可以拆卸的应用场合和耐高压充电应用和太阳能充电应用和小容量锂电池充电应用) | DFN2X2-6L |  | 现货 | MID/MP3&MP4&PMP/蓝牙耳机/移动电源/电子烟/智能充电器 | 57H**
HM8101(充电电流3mA-500mA可调，输入电压4.5V-5.5V，耐压10V，双灯指示，充满电压4.2V，1%精度，低静态功耗和漏电流，带锂电池正负极反接保护功能，支持锂电池0V充电，VCC待机功耗电流10uA，带输入3.6V欠压保护，工作环境温度范围：-40℃～85℃，主要用于小容量锂电池/电子烟等充电应用) | DFN2X2-6L |  | 现货 | 智能手表/智能穿戴设备/蓝牙耳机/电子烟 | 01**
HM4057DR(最大充电电流可达0.8A可调，双灯指示功能，工作电压4.5V-10V，耐压10V，充满电压4.2V，也可以通过外围电阻正微调，带锂电池正负极反接保护功能，支持锂电池0V充电，支持9V适配器输入和9V快充接口输入，工作温度范围：-40℃ to +100℃，只有0.75mm高度，主要可用于可穿戴电子产品/电子烟等超薄应用) | DFN2X2-8L |  | 现货 | MID/MP3&MP4&PMP/蓝牙耳机/移动电源/电子烟/智能充电器 | ECHE XXXX
HM4057D8(最大充电电流可达1.0A可调，双灯指示功能，工作电压4.5V-10V，耐压10V，充满电压4.2V，也可以通过外围电阻正微调，带锂电池正负极反接保护功能，支持锂电池0V充电，支持9V适配器输入和9V快充接口输入，工作温度范围：-40℃ to +100℃，只有0.75mm高度，主要可用于可穿戴电子产品/电子烟等超薄应用) | DFN3X3-8L |  | 现货 | MID/MP3&MP4&PMP/蓝牙耳机/移动电源/电子烟/智能充电器 | ECHE XXXX
HM5056RD(1.2A可调，输入电压4.2V-12V，耐压12V，双灯指示，充满电可以转灯，充满电压4.2V，1%精度，带锂电池正负极反接保护，带Vcc 电源输入端 5V 反接保护，带电源自适应：当 VCC 掉电至 4.3V 时，自适应电路启动：自动降低充电电流直到 VCC 不再降低，可以将大电流充电系统兼容 USB 或小功率电源、太阳能电池做电源，避免电源复位或重启；带NTC电池温度监测功能，带使能端，带软启动限制浪涌电流，带输入3.4V欠压保护，支持9V/12V适配器和快充接口输入，工作温度范围：-40℃ to +85℃，可以用于电子烟充电器等电池可以拆卸的应用场合和耐高压充电应用和太阳能供电充电应用) | DFN2X2-8L |  | 现货 | MID/MP3&MP4&PMP/蓝牙耳机/移动电源/电子烟/智能充电器 | 5056R HDXX
HM5056RD8(1.2A可调，输入电压4.2V-12V，耐压12V，双灯指示，充满电可以转灯，充满电压4.2V，1%精度，带锂电池正负极反接保护，带Vcc 电源输入端 5V 反接保护，带电源自适应：当 VCC 掉电至 4.3V 时，自适应电路启动：自动降低充电电流直到 VCC 不再降低，可以将大电流充电系统兼容 USB 或小功率电源、太阳能电池做电源，避免电源复位或重启；带NTC电池温度监测功能，带使能端，带软启动限制浪涌电流，带输入3.4V欠压保护，支持9V/12V适配器和快充接口输入，工作温度范围：-40℃ to +85℃，可以用于电子烟充电器等电池可以拆卸的应用场合和耐高压充电应用和太阳能供电充电应用) | DFN3X3-8L |  | 现货 | MID/MP3&MP4&PMP/蓝牙耳机/移动电源/电子烟/智能充电器 | 5056R HDXX
HM5056RE(1.2A可调，输入电压4.2V-12V，耐压12V，双灯指示，充满电可以转灯，充满电压4.2V，1%精度，带锂电池正负极反接保护，带Vcc 电源输入端 5V 反接保护，带电源自适应：当 VCC 掉电至 4.3V 时，自适应电路启动：自动降低充电电流直到 VCC 不再降低，可以将大电流充电系统兼容 USB 或小功率电源、太阳能电池做电源，避免电源复位或重启；带NTC电池温度监测功能，带使能端，带软启动限制浪涌电流，带输入3.4V欠压保护，支持9V/12V适配器和快充接口输入，工作温度范围：-40℃ to +85℃，可以用于电子烟充电器等电池可以拆卸的应用场合和耐高压充电应用和太阳能供电充电应用) | ESOP8 |  | 现货 | MID/MP3&MP4&PMP/蓝牙耳机/移动电源/电子烟/智能充电器 | 5056R HDXX
HM4051ADR(最大充电电流可达1.0A可调，双灯指示功能，工作电压4.5V-10V，耐压12V，VFB电压4.2V，充电电压可以在4.2V基础上正调整，带使能端，带电池防反接功能，带芯片温度过热保护，输入电压7V过压保护，电池短路保护，电池短路后芯片停止工作，主要可用于可穿戴电子产品/电子烟等超薄应用) | DFN3X3-8L |  | 现货 | MID/MP3&MP4&PMP/蓝牙耳机/移动电源/电子烟/智能充电器 | .13**
HM4051AD2(最大充电电流可达1.0A可调，双灯指示功能，工作电压4.5V-10V，耐压12V，VFB电压4.2V，充电电压可以在4.2V基础上正调整，带使能端，带电池防反接功能，带芯片温度过热保护，输入电压7V过压保护，电池短路保护，电池短路后芯片停止工作，主要可用于可穿戴电子产品/电子烟等超薄应用) | DFN2X2-8L |  | 现货 | MID/MP3&MP4&PMP/蓝牙耳机/移动电源/电子烟/智能充电器 | HM4051A HDXX
HM4070(最大充电电流可达1.0A可调，双灯指示功能，工作电压4.5V-5.7V， 预设充满电压4.22V，1%的精度，同时充满电压可以通过外围电阻正负调整：2.3-5.5V，三段式充电，充电电流可以通过外围电阻调整，带电池防反接功能，带智能温控，充电电流会根据温度升高自动降低，支持对0V电池充电功能和自动再充电，带电池短路保护，可以充单节锂电池/三星电芯/磷酸铁锂电池/纽扣式锂锰电池和1-2节钛酸锂电池和2-3节镍氢/镍镉电池，可以用于电子烟充电器等电池可以拆卸的应用场合) | ESOP8 |  | 现货 | MID/MP3&MP4&PMP/蓝牙耳机/移动电源/电子烟/智能充电器 | H&M SEMI HM4070 HBXX
HM4070DR(最大充电电流可达1.0A可调，双灯指示功能，工作电压4.5V-5.7V， 预设充满电压4.22V，1%的精度，同时充满电压可以通过外围电阻正负调整：2.3-5.5V，三段式充电，充电电流可以通过外围电阻调整，带电池防反接功能，带智能温控，充电电流会根据温度升高自动降低，支持对0V电池充电功能和自动再充电，带电池短路保护，可以充单节锂电池/三星电芯/磷酸铁锂电池/纽扣式锂锰电池和1-2节钛酸锂电池和2-3节镍氢/镍镉电池，可以用于电子烟充电器等电池可以拆卸的应用场合) | DFN2X2-8L |  | 现货 | MID/MP3&MP4&PMP/蓝牙耳机/移动电源/电子烟/智能充电器 | HM4070 HDXX
HM4070D8(最大充电电流可达1.0A可调，双灯指示功能，工作电压4.5V-5.7V， 预设充满电压4.22V，1%的精度，同时充满电压可以通过外围电阻正负调整：2.3-5.5V，三段式充电，充电电流可以通过外围电阻调整，带电池防反接功能，带智能温控，充电电流会根据温度升高自动降低，支持对0V电池充电功能和自动再充电，带电池短路保护，可以充单节锂电池/三星电芯/磷酸铁锂电池/纽扣式锂锰电池和1-2节钛酸锂电池和2-3节镍氢/镍镉电池，可以用于电子烟充电器等电池可以拆卸的应用场合) | DFN3X3-8L |  | 现货 | MID/MP3&MP4&PMP/蓝牙耳机/移动电源/电子烟/智能充电器 | HM4070 HDXX
单节开关模式锂电充电IC
HM5068ES(2.5A单节同步降压开关模式锂电充电IC，内置MOS，同步整流，省掉续流二极管；带LED指示充电状态，充满电压4.2V，±25mV电池恒压精度，1.5MHz工作频率，支持1uH电感，工作电压范围4.5V-6.0V，耐压9.0V，带4.0输入欠压和6.0V输入过压保护，具有 USB-Limit 功能；输入电源去除自动进入休眠状态；带电池温度监测保护功能；带使能端；带最大充电时间保护(10小时)，可以应用于大容量锂电池大电流充电应用） | ESOP8 |  | 现货 | MID/MP3&MP4&PMP/蓝牙耳机/移动电源/电子烟/智能充电器 | H&M SEMI HM5068E HDXX
HM5068DR(2.5A单节同步降压开关模式锂电充电IC，内置MOS，同步整流，省掉续流二极管；带LED指示充电状态，充满电压4.2V，±25mV电池恒压精度，1.5MHz工作频率，支持1uH电感，工作电压范围4.5V-6.0V，耐压9.0V，带4.0输入欠压和6.0V输入过压保护，具有 USB-Limit 功能；输入电源去除自动进入休眠状态；带电池温度监测保护功能；带使能端；带最大充电时间保护(10小时)，可以应用于大容量锂电池大电流充电应用） | DFN3X3-8L |  | 现货 | MID/MP3&MP4&PMP/蓝牙耳机/移动电源/电子烟/智能充电器 | HM5068 HDXX
镍氢/镍镉/镍锌电池充电IC
HM4070(最大充电电流可达1.0A可调，双灯指示功能，工作电压4.5V-5.7V， 预设充满电压4.22V，1%的精度，同时充满电压可以通过外围电阻正负调整：2.3-5.5V，三段式充电，充电电流可以通过外围电阻调整，带电池防反接功能，带智能温控，充电电流会根据温度升高自动降低，支持对0V电池充电功能和自动再充电，带电池短路保护，可以充单节锂电池/三星电芯/磷酸铁锂电池/纽扣式锂锰电池和1-2节钛酸锂电池和2-3节镍氢/镍镉电池，可以用于电子烟充电器等电池可以拆卸的应用场合) | ESOP8 |  | 现货 | MID/MP3&MP4&PMP/蓝牙耳机/移动电源/电子烟/智能充电器 | H&M SEMI HM4070 HBXX
HM4070DR(最大充电电流可达1.0A可调，双灯指示功能，工作电压4.5V-5.7V， 预设充满电压4.22V，1%的精度，同时充满电压可以通过外围电阻正负调整：2.3-5.5V，三段式充电，充电电流可以通过外围电阻调整，带电池防反接功能，带智能温控，充电电流会根据温度升高自动降低，支持对0V电池充电功能和自动再充电，带电池短路保护，可以充单节锂电池/三星电芯/磷酸铁锂电池/纽扣式锂锰电池和1-2节钛酸锂电池和2-3节镍氢/镍镉电池，可以用于电子烟充电器等电池可以拆卸的应用场合) | DFN2X2-8L |  | 现货 | MID/MP3&MP4&PMP/蓝牙耳机/移动电源/电子烟/智能充电器 | HM4070 HDXX
HM4070D8(最大充电电流可达1.0A可调，双灯指示功能，工作电压4.5V-5.7V， 预设充满电压4.22V，1%的精度，同时充满电压可以通过外围电阻正负调整：2.3-5.5V，三段式充电，充电电流可以通过外围电阻调整，带电池防反接功能，带智能温控，充电电流会根据温度升高自动降低，支持对0V电池充电功能和自动再充电，带电池短路保护，可以充单节锂电池/三星电芯/磷酸铁锂电池/纽扣式锂锰电池和1-2节钛酸锂电池和2-3节镍氢/镍镉电池，可以用于电子烟充电器等电池可以拆卸的应用场合) | DFN3X3-8L |  | 现货 | MID/MP3&MP4&PMP/蓝牙耳机/移动电源/电子烟/智能充电器 | HM4070 HDXX
磷酸铁锂充电IC
HM4070(最大充电电流可达1.0A可调，双灯指示功能，工作电压4.5V-5.7V， 预设充满电压4.22V，1%的精度，同时充满电压可以通过外围电阻正负调整：2.3-5.5V，三段式充电，充电电流可以通过外围电阻调整，带电池防反接功能，带智能温控，充电电流会根据温度升高自动降低，支持对0V电池充电功能和自动再充电，带电池短路保护，可以充单节锂电池/三星电芯/磷酸铁锂电池/纽扣式锂锰电池和1-2节钛酸锂电池和2-3节镍氢/镍镉电池，可以用于电子烟充电器等电池可以拆卸的应用场合) | ESOP8 |  | 现货 | MID/MP3&MP4&PMP/蓝牙耳机/移动电源/电子烟/智能充电器 | H&M SEMI HM4070 HBXX
HM4070DR(最大充电电流可达1.0A可调，双灯指示功能，工作电压4.5V-5.7V， 预设充满电压4.22V，1%的精度，同时充满电压可以通过外围电阻正负调整：2.3-5.5V，三段式充电，充电电流可以通过外围电阻调整，带电池防反接功能，带智能温控，充电电流会根据温度升高自动降低，支持对0V电池充电功能和自动再充电，带电池短路保护，可以充单节锂电池/三星电芯/磷酸铁锂电池/纽扣式锂锰电池和1-2节钛酸锂电池和2-3节镍氢/镍镉电池，可以用于电子烟充电器等电池可以拆卸的应用场合) | DFN2X2-8L |  | 现货 | MID/MP3&MP4&PMP/蓝牙耳机/移动电源/电子烟/智能充电器 | HM4070 HDXX
HM4070D8(最大充电电流可达1.0A可调，双灯指示功能，工作电压4.5V-5.7V， 预设充满电压4.22V，1%的精度，同时充满电压可以通过外围电阻正负调整：2.3-5.5V，三段式充电，充电电流可以通过外围电阻调整，带电池防反接功能，带智能温控，充电电流会根据温度升高自动降低，支持对0V电池充电功能和自动再充电，带电池短路保护，可以充单节锂电池/三星电芯/磷酸铁锂电池/纽扣式锂锰电池和1-2节钛酸锂电池和2-3节镍氢/镍镉电池，可以用于电子烟充电器等电池可以拆卸的应用场合) | DFN3X3-8L |  | 现货 | MID/MP3&MP4&PMP/蓝牙耳机/移动电源/电子烟/智能充电器 | HM4070 HDXX
钛酸锂充电IC
HM4070(最大充电电流可达1.0A可调，双灯指示功能，工作电压4.5V-5.7V， 预设充满电压4.22V，1%的精度，同时充满电压可以通过外围电阻正负调整：2.3-5.5V，三段式充电，充电电流可以通过外围电阻调整，带电池防反接功能，带智能温控，充电电流会根据温度升高自动降低，支持对0V电池充电功能和自动再充电，带电池短路保护，可以充单节锂电池/三星电芯/磷酸铁锂电池/纽扣式锂锰电池和1-2节钛酸锂电池和2-3节镍氢/镍镉电池，可以用于电子烟充电器等电池可以拆卸的应用场合) | ESOP8 |  | 现货 | MID/MP3&MP4&PMP/蓝牙耳机/移动电源/电子烟/智能充电器 | H&M SEMI HM4070 HBXX
HM4070DR(最大充电电流可达1.0A可调，双灯指示功能，工作电压4.5V-5.7V， 预设充满电压4.22V，1%的精度，同时充满电压可以通过外围电阻正负调整：2.3-5.5V，三段式充电，充电电流可以通过外围电阻调整，带电池防反接功能，带智能温控，充电电流会根据温度升高自动降低，支持对0V电池充电功能和自动再充电，带电池短路保护，可以充单节锂电池/三星电芯/磷酸铁锂电池/纽扣式锂锰电池和1-2节钛酸锂电池和2-3节镍氢/镍镉电池，可以用于电子烟充电器等电池可以拆卸的应用场合) | DFN2X2-8L |  | 现货 | MID/MP3&MP4&PMP/蓝牙耳机/移动电源/电子烟/智能充电器 | HM4070 HDXX
HM4070D8(最大充电电流可达1.0A可调，双灯指示功能，工作电压4.5V-5.7V， 预设充满电压4.22V，1%的精度，同时充满电压可以通过外围电阻正负调整：2.3-5.5V，三段式充电，充电电流可以通过外围电阻调整，带电池防反接功能，带智能温控，充电电流会根据温度升高自动降低，支持对0V电池充电功能和自动再充电，带电池短路保护，可以充单节锂电池/三星电芯/磷酸铁锂电池/纽扣式锂锰电池和1-2节钛酸锂电池和2-3节镍氢/镍镉电池，可以用于电子烟充电器等电池可以拆卸的应用场合) | DFN3X3-8L |  | 现货 | MID/MP3&MP4&PMP/蓝牙耳机/移动电源/电子烟/智能充电器 | HM4070 HDXX
纽扣式锂锰电池充电IC
HM4070(最大充电电流可达1.0A可调，双灯指示功能，工作电压4.5V-5.7V， 预设充满电压4.22V，1%的精度，同时充满电压可以通过外围电阻正负调整：2.3-5.5V，三段式充电，充电电流可以通过外围电阻调整，带电池防反接功能，带智能温控，充电电流会根据温度升高自动降低，支持对0V电池充电功能和自动再充电，带电池短路保护，可以充单节锂电池/三星电芯/磷酸铁锂电池/纽扣式锂锰电池和1-2节钛酸锂电池和2-3节镍氢/镍镉电池，可以用于电子烟充电器等电池可以拆卸的应用场合) | ESOP8 |  | 现货 | MID/MP3&MP4&PMP/蓝牙耳机/移动电源/电子烟/智能充电器 | H&M SEMI HM4070 HBXX
HM4070DR(最大充电电流可达1.0A可调，双灯指示功能，工作电压4.5V-5.7V， 预设充满电压4.22V，1%的精度，同时充满电压可以通过外围电阻正负调整：2.3-5.5V，三段式充电，充电电流可以通过外围电阻调整，带电池防反接功能，带智能温控，充电电流会根据温度升高自动降低，支持对0V电池充电功能和自动再充电，带电池短路保护，可以充单节锂电池/三星电芯/磷酸铁锂电池/纽扣式锂锰电池和1-2节钛酸锂电池和2-3节镍氢/镍镉电池，可以用于电子烟充电器等电池可以拆卸的应用场合) | DFN2X2-8L |  | 现货 | MID/MP3&MP4&PMP/蓝牙耳机/移动电源/电子烟/智能充电器 | HM4070 HDXX
HM4070D8(最大充电电流可达1.0A可调，双灯指示功能，工作电压4.5V-5.7V， 预设充满电压4.22V，1%的精度，同时充满电压可以通过外围电阻正负调整：2.3-5.5V，三段式充电，充电电流可以通过外围电阻调整，带电池防反接功能，带智能温控，充电电流会根据温度升高自动降低，支持对0V电池充电功能和自动再充电，带电池短路保护，可以充单节锂电池/三星电芯/磷酸铁锂电池/纽扣式锂锰电池和1-2节钛酸锂电池和2-3节镍氢/镍镉电池，可以用于电子烟充电器等电池可以拆卸的应用场合) | DFN3X3-8L |  | 现货 | MID/MP3&MP4&PMP/蓝牙耳机/移动电源/电子烟/智能充电器 | HM4070 HDXX
太阳能供电的单节充电IC
HM4055H(5mA-600mA可调，输入电压4.0V-12V，耐压12V，充满电灯可以全灭，充满电压4.2V，1%精度，带锂电池正负极反接保护，带Vcc 电源输入端 5V 反接保护，带电源充电欠压自适应：当 VCC 掉电至 4.3V 时，自适应电路启动：自动降低充电电流直到 VCC 不再降低，可以将大电流充电系统兼容 USB 或小功率电源、太阳能电池做电源，避免电源复位或重启；带软启动限制浪涌电流，带输入3.7V欠压保护，工作温度范围：-40℃ to +85℃，支持9V/12V适配器和快充接口输入，可以用于电子烟充电器等电池可以拆卸的应用场合和耐高压充电应用和太阳能充电应用和小容量锂电池充电应用) | SOT-25 |  | 现货 | MID/MP3&MP4&PMP/蓝牙耳机/移动电源/电子烟/智能充电器 | 55H**
HM4057H(5mA-600mA可调，输入电压4.0V-12V，耐压12V，双灯指示，充满电可以转灯，充满电压4.2V，1%精度，带锂电池正负极反接保护，带Vcc 电源输入端 5V 反接保护，带电源充电欠压自适应：当 VCC 掉电至 4.3V 时，自适应电路启动：自动降低充电电流直到 VCC 不再降低，可以将大电流充电系统兼容 USB 或小功率电源、太阳能电池做电源，避免电源复位或重启；带软启动限制浪涌电流，带输入3.7V欠压保护，支持9V/12V适配器和快充接口输入，工作温度范围：-40℃ to +85℃，可以用于电子烟充电器等电池可以拆卸的应用场合和耐高压充电应用和太阳能充电应用和小容量锂电池充电应用) | SOT-26 |  | 现货 | MID/MP3&MP4&PMP/蓝牙耳机/移动电源/电子烟/智能充电器 | 57H**
HM4057HDR(5mA-600mA可调，输入电压4.0V-12V，耐压12V，双灯指示，充满电可以转灯，充满电压4.2V，1%精度，带锂电池正负极反接保护，带Vcc 电源输入端 5V 反接保护，带电源充电欠压自适应：当 VCC 掉电至 4.3V 时，自适应电路启动：自动降低充电电流直到 VCC 不再降低，可以将大电流充电系统兼容 USB 或小功率电源、太阳能电池做电源，避免电源复位或重启；带软启动限制浪涌电流，带输入3.7V欠压保护，支持9V/12V适配器和快充接口输入，工作温度范围：-40℃ to +85℃，可以用于电子烟充电器等电池可以拆卸的应用场合和耐高压充电应用和太阳能充电应用和小容量锂电池充电应用) | DFN2X2-6L |  | 现货 | MID/MP3&MP4&PMP/蓝牙耳机/移动电源/电子烟/智能充电器 | 57H**
HM5056RE(1.2A可调，输入电压4.2V-12V，耐压12V，双灯指示，充满电可以转灯，充满电压4.2V，1%精度，带锂电池正负极反接保护，带Vcc 电源输入端 5V 反接保护，带电源自适应：当 VCC 掉电至 4.3V 时，自适应电路启动：自动降低充电电流直到 VCC 不再降低，可以将大电流充电系统兼容 USB 或小功率电源、太阳能电池做电源，避免电源复位或重启；带NTC电池温度监测功能，带使能端，带软启动限制浪涌电流，带输入3.4V欠压保护，支持9V/12V适配器和快充接口输入，工作温度范围：-40℃ to +85℃，可以用于电子烟充电器等电池可以拆卸的应用场合和耐高压充电应用和太阳能供电充电应用) | ESOP8 |  | 现货 | MID/MP3&MP4&PMP/蓝牙耳机/移动电源/电子烟/智能充电器 | 5056R HDXX
HM5056RD(1.2A可调，输入电压4.2V-12V，耐压12V，双灯指示，充满电可以转灯，充满电压4.2V，1%精度，带锂电池正负极反接保护，带Vcc 电源输入端 5V 反接保护，带电源自适应：当 VCC 掉电至 4.3V 时，自适应电路启动：自动降低充电电流直到 VCC 不再降低，可以将大电流充电系统兼容 USB 或小功率电源、太阳能电池做电源，避免电源复位或重启；带NTC电池温度监测功能，带使能端，带软启动限制浪涌电流，带输入3.4V欠压保护，支持9V/12V适配器和快充接口输入，工作温度范围：-40℃ to +85℃，可以用于电子烟充电器等电池可以拆卸的应用场合和耐高压充电应用和太阳能供电充电应用) | DFN2X2-8L |  | 现货 | MID/MP3&MP4&PMP/蓝牙耳机/移动电源/电子烟/智能充电器 | 5056R HDXX
HM5056RD8(1.2A可调，输入电压4.2V-12V，耐压12V，双灯指示，充满电可以转灯，充满电压4.2V，1%精度，带锂电池正负极反接保护，带Vcc 电源输入端 5V 反接保护，带电源自适应：当 VCC 掉电至 4.3V 时，自适应电路启动：自动降低充电电流直到 VCC 不再降低，可以将大电流充电系统兼容 USB 或小功率电源、太阳能电池做电源，避免电源复位或重启；带NTC电池温度监测功能，带使能端，带软启动限制浪涌电流，带输入3.4V欠压保护，支持9V/12V适配器和快充接口输入，工作温度范围：-40℃ to +85℃，可以用于电子烟充电器等电池可以拆卸的应用场合和耐高压充电应用和太阳能供电充电应用) | DFN3X3-8L |  | 现货 | MID/MP3&MP4&PMP/蓝牙耳机/移动电源/电子烟/智能充电器 | 5056R HDXX
升压型多节充电IC
HM6032(PFM升压型2节锂电池充电管理IC，需要外接NMOS扩流，输入电压3.0-6.5V，耐压12V，BAT脚耐压可达18V，充满电压为8.4V，1%精度，充满电压有分档：A档：8.37V-8.50V；B档：8.50V-8.54V，也可以通过外部电阻向上微调充满电压（建议不要超过0.4V)，可以通过外部电阻来设定充电电流（输入电流），最大输出功率可达35W，最大充电电流可达4A，采用恒流和恒压模式对电池进行充电管理，恒压充电模式可以补偿电池内阻和电池连接线电阻产生的电压损失，自动再充电功能；当电池电压低于输入电压或者电池短路时，以较小电流充电（需要外置PMOS）；带输入电源的自适应功能，可以自适应适配器的电流供应能力来自动调整充电电流；工作频率200KHz-1MHz，双灯指示充电状态，充电红灯充满绿灯，带使能端，工作电流280uA@VIN=5V，带电池端过压保护，工作温度范围：-40℃～85℃，可以5V输入对2节锂电池升压充电。） | SOP8 | CN3302 | 现货 | MID/MP3&MP5&PMP/蓝牙耳机/移动电源/电子烟/智能充电器 | HM6032 HEXX
HM6032DR(PFM升压型2节锂电池充电管理IC，需要外接NMOS扩流，输入电压3.0-6.5V，耐压12V，BAT脚耐压可达18V，充满电压为8.4V，1%精度，充满电压有分档：A档：8.37V-8.50V；B档：8.50V-8.54V，也可以通过外部电阻向上微调充满电压（建议不要超过0.4V)，可以通过外部电阻来设定充电电流（输入电流），最大输出功率可达35W，最大充电电流可达4A，采用恒流和恒压模式对电池进行充电管理，恒压充电模式可以补偿电池内阻和电池连接线电阻产生的电压损失，自动再充电功能；当电池电压低于输入电压或者电池短路时，以较小电流充电（需要外置PMOS）；带输入电源的自适应功能，可以自适应适配器的电流供应能力来自动调整充电电流；工作频率200KHz-1MHz，双灯指示充电状态，充电红灯充满绿灯，带使能端，工作电流280uA@VIN=5V，带电池端过压保护，工作温度范围：-40℃～85℃，可以5V输入对2节锂电池升压充电。） | DFN2X2-8L |  | 现货 | MID/MP3&MP5&PMP/蓝牙耳机/移动电源/电子烟/智能充电器 | HM6032 HEXX
HM6033(PFM升压型3节锂电池充电管理IC，需要外接NMOS扩流，输入电压3.0-6.5V，耐压12V，BAT脚耐压可达18V，充满电压为12.6V，1%精度，充满电压有分档：A档：12.56V-12.75V；B档：12.75V-12.81V，也可以通过外部电阻向上微调充满电压（建议不要超过0.4V)，可以通过外部电阻来设定充电电流（输入电流），最大输出功率可达35W，最大充电电流可达3A，采用恒流和恒压模式对电池进行充电管理，恒压充电模式可以补偿电池内阻和电池连接线电阻产生的电压损失，自动再充电功能；当电池电压低于输入电压或者电池短路时，以较小电流充电（需要外置PMOS）；带输入电源的自适应功能，可以自适应适配器的电流供应能力来自动调整充电电流；工作频率200KHz-1MHz，双灯指示充电状态，充电红灯充满绿灯，带使能端，工作电流280uA@VIN=5V，带电池端过压保护，工作温度范围：-40℃～85℃，可以5V输入对3节锂电池升压充电。） | SOP8 | CN3303 | 现货 | MID/MP3&MP5&PMP/蓝牙耳机/移动电源/电子烟/智能充电器 | HM6033 HBXX
HM6033DR(PFM升压型3节锂电池充电管理IC，需要外接NMOS扩流，输入电压3.0-6.5V，耐压12V，BAT脚耐压可达18V，充满电压为12.6V，1%精度，充满电压有分档：A档：12.56V-12.75V；B档：12.75V-12.81V，也可以通过外部电阻向上微调充满电压（建议不要超过0.4V)，可以通过外部电阻来设定充电电流（输入电流），最大输出功率可达35W，最大充电电流可达3A，采用恒流和恒压模式对电池进行充电管理，恒压充电模式可以补偿电池内阻和电池连接线电阻产生的电压损失，自动再充电功能；当电池电压低于输入电压或者电池短路时，以较小电流充电（需要外置PMOS）；带输入电源的自适应功能，可以自适应适配器的电流供应能力来自动调整充电电流；工作频率200KHz-1MHz，双灯指示充电状态，充电红灯充满绿灯，带使能端，工作电流280uA@VIN=5V，带电池端过压保护，工作温度范围：-40℃～85℃，可以5V输入对3节锂电池升压充电。） | DFN2X2-8L |  | 现货 | MID/MP3&MP5&PMP/蓝牙耳机/移动电源/电子烟/智能充电器 | HM6033 HBXX
电子烟咪头IC
HM8005MR(电子烟专用芯片，三段式充电，650mA恒流充电 ，充满电压4.2V，±50mV精度，VDD耐压4.5V，带LED指示充放电状态，以及点烟时渐亮和渐灭效果，放电恒压输出3.5V（空载），最大3.5A输出电流，集成 4A 放电 MOS 开关，充电输入不在时仅从电池消耗 5μA，集成短路保护功能和3.3V输入欠压保护功能和和过热保护功能和快速响应的5A放电过流保护，工作温度范围：-40℃ to +85℃，ESD HBM 2KV，可以用于电子烟咪头产品) | SOT-26 |  | 现货 | 电子烟咪头 | 8005 HMXX
HM8005DR(电子烟专用芯片，三段式充电，650mA恒流充电 ，充满电压4.2V，±50mV精度，VDD耐压4.5V，带LED指示充放电状态，以及点烟时渐亮和渐灭效果，放电恒压输出3.5V（空载），最大3.5A输出电流，集成 4A 放电 MOS 开关，充电输入不在时仅从电池消耗 5μA，集成短路保护功能和3.3V输入欠压保护功能和和过热保护功能和快速响应的5A放电过流保护，工作温度范围：-40℃ to +85℃，ESD HBM 2KV，可以用于电子烟咪头产品) | DFN2X2-6L |  | 现货 | 电子烟咪头 | 8005 HMXX
DC/DC升压IC
HM1558(带使能端，反馈电压0.6V，内置4.5A场效应管，输入电压2.5-6.0V，耐压6.5V，最大输出电压8V，适合5V/1.5A的移动电源应用，可以用于4.2V输入，8V/1.2A的应用) | SOT26 | SY7208/LP6218/TCS9208/MSS6639/SY7152/TF2203/TCS9608/TD2808/KF9109/TT8258/LTC3426/TPS6107X | 现货 | MID/MP3&MP4&PMP/蓝牙耳机/移动电源/电子烟/智能充电器 | 1558 / BC6**
同步DC/DC升压IC
HM6382PXXXPR(PFM同步DC-DC升压IC，省掉肖特基二极管，输出电压3.0/3.3V，300mA，内置1A MOS） | SOT89 | APW7079/QX2304/XT1861/ME2188 | 现货 | 无线鼠标/LED手电筒/迷你音响/各类数码产品 | C***
HM6382PXXXPR(PFM同步DC-DC升压IC，省掉肖特基二极管，输出电压5.0V，300mA，内置1A MOS） | SOT89 | APW7079 | 现货 | 无线鼠标/LED手电筒/迷你音响/各类数码产品 | C***
HM6382PXXXPR(PFM同步DC-DC升压IC，省掉肖特基二极管，输出电压2.7/2.8/3.6V，300mA，内置1A MOS） | SOT89 | APW7079 | 现货 | 无线鼠标/LED手电筒/迷你音响/各类数码产品 | C***
HM6382PXXXMR(PFM同步DC-DC升压IC，省掉肖特基二极管，输出电压3.0/3.3V，300mA，内置1A MOS） | SOT-23-3L | APW7079/QX2304/XT1861/ME2188 | 现货 | 无线鼠标/LED手电筒/迷你音响/各类数码产品 | C***
HM6382PXXXMR(PFM同步DC-DC升压IC，省掉肖特基二极管，输出电压2.7/2.8/3.6V，300mA，内置1A MOS） | SOT-23-3L | APW7079 | 现货 | 无线鼠标/LED手电筒/迷你音响/各类数码产品 | C***
HM6382BXXXM5(PFM同步DC-DC升压IC，省掉肖特基二极管，输出电压3.0/3.3V，300mA，带使能端，内置1A MOS） | SOT25 | APW7079 | 现货 | 无线鼠标/LED手电筒/迷你音响/各类数码产品 | C***
HM6382BXXXM5(PFM同步DC-DC升压IC，省掉肖特基二极管，输出电压5.0V，300mA，带使能端，内置1A MOS） | SOT25 | APW7079 | 现货 | 无线鼠标/LED手电筒/迷你音响/各类数码产品 | C***
HM6382BXXXM5(PFM同步DC-DC升压IC，省掉肖特基二极管，输出电压3.6V，300mA，带使能端，内置1A MOS） | SOT25 | APW7079 | 现货 | 无线鼠标/LED手电筒/迷你音响/各类数码产品 | C***
电荷泵DC-DC反压IC
HM7660(电荷泵DC-DC反压IC，工作电压范围1.5V-10V，可以正电压输入，正负电压输出；可以5V输入，正负5V输出) | SOP8 | NJU7660/ICL7660/ME7660/TP7660/TC7660/HT7660 | 现货 | LCD液晶模组 | H&M SEMI HM7660 XXXX
低压同步DC-DC降压IC
HM3410 (输入电压2.5-5.5V，耐压6.5V，可调输出，0.6V反馈电压，1.2A，内置1.8A MOS和肖特基二极管，工作频率1.5MHz，轻负载选择PFM工作模式，低压差100%占空比，低功耗35uA，内带打嗝模式短路保护/2.0V欠压保护/软启动功能，ESD(HBM) 2KV，ESD(CDM) 1KV，工作温度范围：-40~85°C。) | SOT25 | SY8009A/SY8088/SP6659/ACT6906/CST5206/LM3671/OCP2150/MP2104/AMC3100/APW7101/RT8024/GS5571/PT1281/FP6161/G5628/AUR9703/TT8515/AP3410/AP3407 | 现货 | MID/MP3&MP6&PMP/PDVD/数码相机/GPS/数码学习机/点读机/点读笔/智能手机/LCD Monitor&TV | 3410
HM3410D(输入电压2.5-5.5V，耐压6.5V，可调输出，0.6V反馈电压，1.2A，内置1.8A MOS和肖特基二极管，工作频率1.5MHz，轻负载选择PFM工作模式，低压差100%占空比，低功耗35uA，内带打嗝模式短路保护/2.0V欠压保护/软启动功能，ESD(HBM) 2KV，ESD(CDM) 1KV，工作温度范围：-40~85°C。) | DFN2X2-6L | RT8010/EUP3010/LP6301/RT8016/AIC2354/AUR9705/EUP3410/SY8010/UP6310/ZT7110 | 现货 | MID/MP3&MP6&PMP/PDVD/数码相机/GPS/数码学习机/点读机/点读笔/智能手机/LCD Monitor&TV | 3410
HM3420B (输入电压2.5-6.0V，耐压6.5V，可调输出，0.6V反馈电压，2.0A，内置3.0A MOS和肖特基二极管，工作频率1.5MHz，轻负载选择PFM工作模式，低压差100%占空比，低功耗35uA，内带打嗝模式短路保护/2.0V欠压保护/软启动功能，ESD(HBM) 2KV，ESD(CDM) 1KV，工作温度范围：-40~85°C。) | SOT25 | SY8009B/SP6659/ACT6906/CST5206/LM3671/OCP2150/MP2104/AMC3100/APW7101/RT8024/GS5571/PT1281/FP6161/LP3208/TT8212/BL8028 | 现货 | MID/MP3&MP6&PMP/PDVD/数码相机/GPS/数码学习机/点读机/点读笔/智能手机/LCD Monitor&TV | 3420 HMXX
HM3420 (输入电压2.5-6.0V，耐压6.5V，可调输出，0.6V反馈电压，2.0A，内置3.0A MOS和肖特基二极管，工作频率1.5MHz，轻负载选择PFM工作模式，低压差100%占空比，低功耗35uA，带PG（Power good)指示，内带打嗝模式短路保护/2.0V欠压保护/软启动功能，ESD(HBM) 2KV，ESD(CDM) 1KV，工作温度范围：-40~85°C。) | SOT26 | SY8009B/SP6659/ACT6906/CST5206/LM3671/OCP2150/MP2104/AMC3100/APW7101/RT8024/GS5571/PT1281/FP6161/LP3208/TT8212/BL8028 | 现货 | MID/MP3&MP6&PMP/PDVD/数码相机/GPS/数码学习机/点读机/点读笔/智能手机/LCD Monitor&TV | 3420 HMXX
HM3420D (输入电压2.5-6.0V，耐压6.5V，可调输出，0.6V反馈电压，2.0A，内置3.0A MOS和肖特基二极管，工作频率1.5MHz，轻负载选择PFM工作模式，低压差100%占空比，低功耗35uA，内带打嗝模式短路保护/2.0V欠压保护/软启动功能，ESD(HBM) 2KV，ESD(CDM) 1KV，工作温度范围：-40~85°C。) | DFN2X2-6L | 兼容：RT8010/EUP3010/LP6301/RT8016/AIC2354/AUR9705/EUP3410/SY8010/UP6310/ZT7110 | 现货 | MID/MP3&MP6&PMP/PDVD/数码相机/GPS/数码学习机/点读机/点读笔/智能手机/LCD Monitor&TV | 3420 HMXX
HM3430 (输入电压2.5-6.0V，耐压6.5V，可调输出，0.6V反馈电压，3.0A，内置4.5A MOS和肖特基二极管，工作频率1.0MHz，轻负载选择PFM工作模式，低压差100%占空比，低功耗35uA，内带打嗝模式短路保护/2.0V欠压保护/软启动功能，ESD(HBM) 2KV，ESD(CDM) 1KV，工作温度范围：-40~85°C。) | SOT25 | SY8009B/SP6659/ACT6906/CST5206/LM3671/OCP2150/MP2104/AMC3100/APW7101/RT8024/GS5571/PT1281/FP6161/LP3208/TT8212/BL8028 | 现货 | MID/MP3&MP6&PMP/PDVD/数码相机/GPS/数码学习机/点读机/点读笔/智能手机/LCD Monitor&TV | 3430 HMXX
HM3430A (输入电压2.5-6.0V，耐压6.5V，可调输出，0.6V反馈电压，3.0A，内置4.5A MOS和肖特基二极管，工作频率1.0MHz，轻负载选择PFM工作模式，低压差100%占空比，低功耗35uA，带PG（Power good)指示，内带打嗝模式短路保护/2.0V欠压保护/软启动功能，ESD(HBM) 2KV，ESD(CDM) 1KV，工作温度范围：-40~85°C。) | SOT26 | SY8009B/SP6659/ACT6906/CST5206/LM3671/OCP2150/MP2104/AMC3100/APW7101/RT8024/GS5571/PT1281/FP6161/LP3208/TT8212/BL8028 | 现货 | MID/MP3&MP6&PMP/PDVD/数码相机/GPS/数码学习机/点读机/点读笔/智能手机/LCD Monitor&TV | 3430 HMXX
HM3430D (输入电压2.5-6.0V，耐压6.5V，可调输出，0.6V反馈电压，3.0A，内置4.5A MOS和肖特基二极管，工作频率1.0MHz，轻负载选择PFM工作模式，低压差100%占空比，低功耗35uA，内带打嗝模式短路保护/2.0V欠压保护/软启动功能，ESD(HBM) 2KV，ESD(CDM) 1KV，工作温度范围：-40~85°C。) | DFN2X2-6L | 兼容：RT8010/EUP3010/LP6301/RT8016/AIC2354/AUR9705/EUP3410/SY8010/UP6310/ZT7110 | 现货 | MID/MP3&MP6&PMP/PDVD/数码相机/GPS/数码学习机/点读机/点读笔/智能手机/LCD Monitor&TV | 3430 HMXX
HM3430D8 (输入电压2.5-6.0V，耐压6.5V，可调输出，0.6V反馈电压，3.0A，内置4.5A MOS和肖特基二极管，工作频率1.0MHz，轻负载选择PFM工作模式，低压差100%占空比，低功耗35uA，内带打嗝模式短路保护/2.0V欠压保护/软启动功能，ESD(HBM) 2KV，ESD(CDM) 1KV，工作温度范围：-40~85°C。) | DFN2X2-8L | JW5213,兼容：TPS62080/SY20246 | 现货 | MID/MP3&MP6&PMP/PDVD/数码相机/GPS/数码学习机/点读机/点读笔/智能手机/LCD Monitor&TV | 3430 HMXX
HM3430E (输入电压2.5-6.0V，耐压6.5V，可调输出，0.6V反馈电压，3.0A，内置4.5A MOS和肖特基二极管，工作频率1.0MHz，轻负载选择PFM工作模式，低压差100%占空比，低功耗35uA，内带打嗝模式短路保护/2.0V欠压保护/软启动功能，ESD(HBM) 2KV，ESD(CDM) 1KV，工作温度范围：-40~85°C。) | ESOP8 | 兼容：SY8012/SY8013/SY8082/SY8083/PAM2307/EUP3410/MT3430/LN2430/BL9315 | 现货 | MID/MP3&MP6&PMP/PDVD/数码相机/GPS/数码学习机/点读机/点读笔/智能手机/LCD Monitor&TV | HM3430E HEXX
HM3430D10(输入电压2.5-6.0V，耐压6.5V，可调输出，0.6V反馈电压，3.5A，内置4.5A MOS和肖特基二极管，工作频率1.0MHz，轻负载选择PFM工作模式，低压差100%占空比，低功耗35uA，内带打嗝模式短路保护/2.0V欠压保护/软启动功能，ESD(HBM) 2KV，ESD(CDM) 1KV，工作温度范围：-40~85°C。) | DFN3X3-10L | FP6372/SY8035，兼容：TPS62040/EUP3412/AAT1145 | 现货 | MID/MP3&MP6&PMP/PDVD/数码相机/GPS/数码学习机/点读机/点读笔/智能手机/LCD Monitor&TV | 3430 HMXX
高压同步DC-DC降压IC
HM2259(输入电压4.5V-16，耐压20V，输出电压0.6V以上可调，0.6V反馈电压，输出电流最大至2.0A，520KHz工作频率，内置2.4A MOS和肖特基二极管，效率最高可达93%，400uA静态电流，带过流保护和300us 软启动功能，带热关断保护，工作温度范围：-40℃ to +85℃) | SOT-26 | MP2259/MP2359/ACT4088/MP28367/RT8259 | 现货 | 机顶盒/电表/车充/LCD Monitor&TV/DVB/PDVD | 2259 HMXX
HM2259DR(输入电压4.5V-16，耐压20V，输出电压0.6V以上可调，0.6V反馈电压，输出电流最大至2.0A，520KHz工作频率，内置2.4A MOS和肖特基二极管，效率最高可达93%，400uA静态电流，带过流保护和300us 软启动功能，带热关断保护，工作温度范围：-40℃ to +85℃) | DFN2X2-6L |  | 现货 | 机顶盒/电表/车充/LCD Monitor&TV/DVB/PDVD | 2259 HMXX
DC-DC降压IC
HM2459F(输入电压4.5V-55V，耐压55V，输出电压0.795V以上可调，0.795V反馈电压，输出电流最大至0.6A，2MHZ工作频率，内置0.95A MOS，效率可达90%以上，PWM/PFM自动切换工作模式，轻负载切换到PFM工作模式，98%占空比，低压差，带过流保护、短路保护和热关断保护，带软启动，带输入3.5V欠压保护，工作温度范围：-40℃ to +85℃) | SOT-26 | MP2459/MP2456/MP2359/MP2259/ACT4088/MP28367/RT8259/EUP3458/LM2841/LMR16006/ETA2845 | 现货 | 机顶盒/电表/车充/LCD Monitor&TV/DVB/PDVD | 2459 FXX
HM2459F(输入电压4.5V-55V，耐压55V，输出电压0.795V以上可调，0.795V反馈电压，输出电流最大至0.6A，2MHZ工作频率，内置0.95A MOS，效率可达90%以上，PWM/PFM自动切换工作模式，轻负载切换到PFM工作模式，98%占空比，低压差，带过流保护、短路保护和热关断保护，带软启动，带输入3.5V欠压保护，工作温度范围：-40℃ to +85℃) | DFN2X2-6L | MP2459/MP2456/MP2359/MP2259/ACT4088/MP28367/RT8259/EUP3458/LM2841/LMR16006/ETA2845 | 现货 | 机顶盒/电表/车充/LCD Monitor&TV/DVB/PDVD | 2459 FXX
LM2596S-5.0/ADJ(3A，工作电压6.0-40V，耐45V，常用电压5.0V/可调（1.23-57V)，150KHz工作频率，内置4.5A MOS，待机功耗50uA，带热关断和限流保护功能，ESD(HBM) 2KV，工作温度范围：-40~125°C） | TO-263-5 | LM2596/AP1501/XL2596/TD1501 | 现货 | 车充/LCD Monitor&TV | LM2596S-5.0/ADJ HMXXXX
LM2596S-3.3/12V(3A，耐45V，常用电压3.3/12V，150KHz工作频率，内置4.5A MOS，待机功耗100uA，带热关断和限流保护功能，工作温度范围：-40~125°C） | TO-263-5 | LM2596/AP1501 | 现货 | 车充/LCD Monitor&TV | LM2596S-3.3/12 HMXXXX
LM2596HVT-5.0(3A，工作电压6.0-60V，耐压63V，常用电压5.0V，150KHz工作频率，内置5.8A MOS，带热关断和限流保护和输出短路保护，工作温度范围：-40~85°C） | TO-220-5 | LM2596HV/TD1501H | 现货 | 车充/LCD Monitor&TV | LM2596HVT-5.0/ADJ HMXXXX
LM2596HVT-3.3/12V(3A，工作电压4.5-60V，耐压63V，常用电压3.3/12V，150KHz工作频率，内置5.8A MOS，带热关断和限流保护和输出短路保护，工作温度范围：-40~85°C） | TO-220-5 | LM2596HV/TD1501H | 现货 | 车充/LCD Monitor&TV | LM2596HVT-3.3/12 HMXXXX
LM2596HVS-5.0/ADJ(3A，工作电压6.0-60V，耐压63V，常用电压5.0V/可调（1.23-57V)，150KHz工作频率，内置5.8A MOS，带热关断和限流保护和输出短路保护，工作温度范围：-40~85°C） | TO-263-5 | LM2596HV/TD1501H | 现货 | 车充/LCD Monitor&TV | LM2596HVS-5.0/ADJ HMXXXX
LM2596HVS-3.3/12V(3A，工作电压4.5V-60V，耐压63V，输出电压3.3/12V，150KHz工作频率，内置5.8A MOS，带热关断和限流保护和输出短路保护，工作温度范围：-40~85°C） | TO-263-5 | LM2596HV/TD1501H | 现货 | 车充/LCD Monitor&TV | LM2596HVS-3.3/12 HMXXXX
LM2576HVS-ADJ(3A，工作电压6.0-60V，耐压63V，常用电压：可调（1.23-57V)，52KHz工作频率，内置5.8A MOS，带热关断和限流保护，工作温度范围：-40~85°C） | TO-263-5 | LM2576HV | 现货 | 车充/LCD Monitor&TV | LM2576HVS-5.0/ADJ HMXXXX
LM2576HVS-3.3/12V(3A，工作电压4.5-60V，耐压63V，常用电压3.3V/12V，52KHz工作频率，内置5.8A MOS，带热关断和限流保护，工作温度范围：-40~85°C） | TO-263-5 | LM2576HV | 现货 | 车充/LCD Monitor&TV | LM2576HVS-5.0/ADJ HMXXXX
LM2576HVT-5.0/ADJ(3A，工作电压6.0-60V，耐压63V，常用电压5.0V/可调（1.23-57V)，52KHz工作频率，内置5.8A MOS，带热关断和限流保护，工作温度范围：-40~85°C） | TO-220-5 | LM2576HV | 现货 | 车充/LCD Monitor&TV | LM2576HVT-5.0/ADJ HMXXXX
LM2576HVT-3.3/12V(3A，工作电压4.5-60V，耐压63V，常用电压3.3V/12V，52KHz工作频率，内置5.8A MOS，带热关断和限流保护，工作温度范围：-40~85°C） | TO-220-5 | LM2576HV | 现货 | 车充/LCD Monitor&TV | LM2576HVT-5.0/ADJ HMXXXX
HM1509B-5.0/ADJ(2A，工作电压4.5V-38V，耐压40V，常用电压5.0/可调，内置3A MOS，150KHz工作频率，带热关断保护和限流保护） | SOP8 | XL1509/AP1509/TD1509 | 现货 | 车充/LCD Monitor&TV/DVB/PDVD | HM1509-50/ADJ HEXX
HM1509-5.0/ADJ(2A，工作电压4.5V-40V，耐压40V，常用电压5.0/可调(1.23V-37V)，内置3-4A MOS，150KHz工作频率，带热关断保护和限流保护，工作温度范围：-40~125°C） | SOP8 | XL1509/AP1509/TD1509 | 现货 | 车充/LCD Monitor&TV/DVB/PDVD | H&M SEMI HM1509-50/ADJ XXXXD
HM1509-3.3/12V(2A，工作电压4.5V-40V，耐压45V，常用电压3.3/12V，内置4A MOS，150KHz工作频率，带热关断保护和限流保护） | SOP8 | AP1509/TD1509 | 现货 | 车充/LCD Monitor&TV/DVB/PDVD | H&M SEMI HM1509-33/12 XXXX
HM1509E-5.0/ADJ(3A，工作电压4.5V-40V，耐压45V，常用电压5.0/可调，内置4.8A MOS，150KHz工作频率，带过温保护和过流保护） | ESOP8 | AP1509/TD1509 | 现货 | 车充/LCD Monitor&TV/DVB/PDVD | H&M SEMI HM1509E-33/50/12/ADJ XXXX
HM1509E-12V(3A，工作电压4.5V-40V，耐压45V，常用电压12V，内置4.8A MOS，150KHz工作频率，带过温保护和过流保护） | ESOP8 | AP1509/TD1509 | 现货 | 车充/LCD Monitor&TV/DVB/PDVD | H&M SEMI HM1509E-33/50/12/ADJ XXXX
HM1509HV-5.0/ADJ(3A，工作电压6.0-60V，耐压63V，常用电压5.0/可调（1.23-57V)，150KHz工作频率，内置5.8A MOS，带热关断和限流保护和输出短路保护，工作温度范围：-40~85°C） | ESOP8 | AP1509/TD1509 | 现货 | 车充/LCD Monitor&TV/DVB/PDVD | H&M SEMI HM1509HV-5.0/ADJ XXXX
HM1509HV-3.3/12V(3A，工作电压4.5-60V，耐压63V，输出电压3.3/12V，150KHz工作频率，内置5.8A MOS，带热关断和限流保护和输出短路保护，工作温度范围：-40~85°C） | ESOP8 | AP1509/TD1509 | 现货 | 车充/LCD Monitor&TV/DVB/PDVD | H&M SEMI HM1509HV-3.3/12 XXXX
HM2676HV-5.0/ADJ(3A，工作电压6.0-60V，耐压63V，常用电压5.0V/可调（1.23-57V)，52KHz工作频率，内置5.8A MOS，带热关断和限流保护和输出短路保护，工作温度范围：-40~85°C） | ESOP8 |  | 现货 | 车充/LCD Monitor&TV/DVB/PDVD | H&M SEMI HM2676HV-5.0/ADJ XXXX
HM2676HV-3.3/12V(3A，工作电压4.5-60V，耐压63V，常用电压3.3/12V，52KHz工作频率，内置5.8A MOS，带热关断和限流保护和输出短路保护，工作温度范围：-40~85°C） | ESOP8 |  | 现货 | 车充/LCD Monitor&TV/DVB/PDVD | H&M SEMI HM2676HV-3.3/12 XXXX
耐高压DC-DC降压IC
HM3140E(缺省输出电压14.3V（FB 脚悬空），也可以通过外围电阻调节，2V以上可调，反馈电压2.0V，1.5%恒压精度，输入电压12-90V，耐压120V，内置7A/100V MOS，芯片工作耐压30V，最大输出电流2.5A，待机功耗低于 50mW ，支持降压和升降压拓扑，内带软启动，集成有完备的带自恢复功能的保护功能：VDD 6.0V 欠压保护、逐周期电流限制、输出过压保护、过热保护、过载保护和 VDD 28V 过压保护等，工作温度范围：-40~85℃，ESD(HBM) 3KV，ESD(MM) 250V，可以支持非隔离高压DC-DC降压应用，可以应用于电动车产品） | ESOP8 |  | 现货 | 电动车控制器/电动车GPS防盗器/车充 | H&M SEMI HM3140E HDXX
HM3141E(输出电压通过外围电阻调节，2V以上可调，反馈电压2.0V，1.5%恒压精度，输入电压8-100V，耐压100V，内置10A/100V MOS，芯片工作耐压30V，最大输出电流2.8A，待机功耗低于 50mW ，支持降压和升降压拓扑，内带软启动，集成有完备的带自恢复功能的保护功能：VDD 6.0V 欠压保护、逐周期电流限制、输出过压保护、过热保护、过载保护和 VDD 28V过压保护等，工作温度范围：-40~85℃，ESD(HBM) 3KV，ESD(MM) 250V，可以支持非隔离高压DC-DC降压应用，可以应用于电动车产品） | ESOP8 |  | 现货 | 电动车控制器/电动车GPS防盗器/车充 | H&M SEMI HM3141E HDXX
HM3121(1.5A，输入电压9-80V，耐压105V，输出电压0.8V以上可调，VFB为0.8V，150KHz工作频率，最高达95%效率，内置400mR/100V高侧 MOS，可以支持12V/1.5A和5V/1.5A输出，最大输出功率可达18W，400uA工作静态电流，1uA关断电流，带3A逐周期限流保护，最大92%占空比，带热关断保护和150mS打嗝模式短路保护，ESD(HBM) 2KV，可以应用于电动车产品） | ESOP8 |  | 现货 | 电动车控制器/电动车GPS防盗器/车充/LCD Monitor&TV/DVB/PDVD | H&M SEMI HM3121 HDXX
HM3122(1.0A，输入电压9-100V，耐压120V，输出电压0.8V以上可调，VFB为0.8V，150KHz工作频率，最高达95%效率，内置400mR/120V高侧 MOS，可以支持12V/1A和5V/1A输出，最大输出功率可达12W，400uA工作静态电流，1uA关断电流，带1.5A限流保护，最大92%占空比，带热关断保护和150mS打嗝模式短路保护，ESD(HBM) 2KV，可以应用于电动车产品） | ESOP8 |  | 现货 | 电动车控制器/电动车GPS防盗器/车充/LCD Monitor&TV/DVB/PDVD | H&M SEMI HM3122 HDXX
HM3139(缺省输出电压12V（FB 脚悬空），也可以通过外围电阻调节，2V以上可调，反馈电压2.0V，1.5%恒压精度，输入电压最大200V，耐压250V，内置5A/200V MOS，芯片工作耐压30V，最大输出电流1.5A，待机功耗低于 50mW ，支持降压和升降压拓扑，内带软启动，集成有完备的带自恢复功能的保护功能：VDD 6.0V 欠压保护、逐周期电流限制、输出过压保护、过热保护、过载保护和 VDD 28V 过压保护等，工作温度范围：-40~85℃，ESD(HBM) 3KV，ESD(MM) 250V，可以支持非隔离高压DC-DC降压应用，可以应用于电动车产品） | SOP8 |  | 现货 | 电动车控制器/电动车GPS防盗器/车充 | H&M SEMI HM3139 HDXX
通用DC-DC变换IC
MC34063(1.5A，耐压40V) | SOP8 | MC34063 | 现货 | 车充/充电器/电源/适配器/LED照明 | MC34063 HMXXXX
单节锂电保护IC
DW01A（4.3V过充保护电压，2.4V过放保护电压，带0V充电和过放自恢复功能) | SOT-26 | DW01A/DW01/DW01KA/DW01+/CS213/R5426/R5421/SC451/HY2110 | 现货 | 手机电池/锂电保护板/移动电源/电子烟 | DW01-A
HM5415ARA(4.3V过充保护电压，2.5V过放保护电压，带0V充电/过放自恢复功能能) | SOT-26 | S8261-G3J/J3J/FS312/R5402/DW01B | 现货 | 手机电池/锂电保护板/移动电源/电子烟 | 5415 ARXX
HM5415ARA(4.3V过充保护电压，2.5V过放保护电压，带0V充电/过放自恢复功能) | DFN2X2-6L | S8261-G3J/J3J/FS312/R5402 | 现货 | 手机电池/锂电保护板/移动电源/电子烟 | 5415 ARXX
HM5415ASA(4.425V过充保护电压，2.45V过放保护电压，带0V充电/过放自恢复功能，可用于单节4.35V电芯保护电路) | SOT-26 | S8261-G3J/J3J/FS312/R5402/DW01E | 现货 | 手机电池/锂电保护板/移动电源/电子烟 | 5415 ASXX
HM5415ASA(4.425V过充保护电压，2.45V过放保护电压，带0V充电/过放自恢复功能，可用于单节4.35V电芯保护电路) | DFN2X2-6L | S8261-G3J/J3J/FS312/R5402 | 现货 | 手机电池/锂电保护板/移动电源/电子烟 | 5415 ASXX
HM5415ABA(3.75V过充保护电压，2.1V过放保护电压，带0V充电/休眠功能，可用于单节磷酸铁锂电池保护电路) | SOT-26 | S8261-G3J/J3J/FS312/R5402 | 现货 | 手机电池/锂电保护板/移动电源/电子烟 | 5415 ABXX
HM5415ABA(3.75V过充保护电压，2.1V过放保护电压，带0V充电/休眠功能，可用于单节磷酸铁锂电池保护电路) | DFN2X2-6L | S8261-G3J/J3J/FS312/R5402 | 现货 | 手机电池/锂电保护板/移动电源/电子烟 | 5415 ABXX
单节二合一锂电保护IC
DW03(4.3V过充保护电压，2.40V过放保护电压，内置MOS的2合1锂电保护IC，内部集成RC阻容，外围无元件，过放保护电流3.5A，支持0V充电功能和过放自恢复功能，低静态电流：正常工作电流 2.9uA，待机电流 1.6uA，适合1A移动电源/MP3/MP4/蓝牙等小容量锂电池) | SOT-25 | DW03 | 现货 | 手机电池/锂电保护板/移动电源/电子烟 | DW03 HMXX
DW03(4.3V过充保护电压，2.40V过放保护电压，内置MOS的2合1锂电保护IC，内部集成RC阻容，外围无元件，过放保护电流3.5A，支持0V充电功能和过放自恢复功能，低静态电流：正常工作电流 2.9uA，待机电流 1.6uA，适合1A移动电源/MP3/MP4/蓝牙等小容量锂电池) | SOT23-3L | DW03 | 现货 | 手机电池/锂电保护板/移动电源/电子烟 | DW03 HMXX
DW03D(4.3V过充保护电压，2.40V过放保护电压，内置MOS的2合1锂电保护IC，内部集成RC阻容，外围无元件，过放保护电流3.5A，支持0V充电功能和过放自恢复功能，低静态电流：正常工作电流 2.9uA，待机电流 1.6uA，适合1A移动电源/MP3/MP4/蓝牙等小容量锂电池) | DFN2X2-6L(0.55mm) | DW03 | 现货 | 手机电池/锂电保护板/移动电源/电子烟 | DW03 HMXX
HM5436(4.3V过充保护电压，2.4V过放保护电压，内置MOS的2合1锂电保护IC，过放保护电流3.6A，有0V充电功能和过放自恢复功能，带接电芯后保护芯片自激活功能（上电免激活功能），静态工作电流为1.0 uA，适合1A移动电源/MP3/MP4/蓝牙等小容量锂电池) | SOT23-3L | 类似DW01A + AO8205 | 现货 | 手机电池/锂电保护板/移动电源/电子烟 | 5436 HMXX(XX:周）
HM5436(4.3V过充保护电压，2.4V过放保护电压，内置MOS的2合1锂电保护IC，过放保护电流3.6A，有0V充电功能和过放自恢复功能，带接电芯后保护芯片自激活功能（上电免激活功能），静态工作电流为1.0 uA，适合1A移动电源/MP3/MP4/蓝牙等小容量锂电池) | SOT-25 | 类似DW01A + AO8205 | 现货 | 手机电池/锂电保护板/移动电源/电子烟 | 5436 HMXX(XX:周）
HM5430(4.3V过充保护电压，2.45V过放保护电压，内置MOS的2合1锂电保护IC，过放保护电流3.8A，有0V充电功能和过放自恢复功能，带接电芯后保护芯片自激活功能（上电免激活功能），静态工作电流为2.8 uA，适合1A移动电源/MP3/MP4/蓝牙等小容量锂电池) | SOT-25 | 类似DW01A + AO8205 | 现货 | 手机电池/锂电保护板/移动电源/电子烟 | 5430 HMXX(XX:周）
HM5430D(4.3V过充保护电压，2.45V过放保护电压，内置MOS的2合1锂电保护IC，过放保护电流3.8A，有0V充电功能和过放自恢复功能，带接电芯后保护芯片自激活功能（上电免激活功能），静态工作电流为2.8 uA，适合1A移动电源/MP3/MP4/蓝牙等小容量锂电池) | DFN2X2-6L(0.55mm) | 类似DW01A + AO8205 | 现货 | 手机电池/锂电保护板/移动电源/电子烟 | 5430 HMXX(XX:周）
HM5430D4(4.3V过充保护电压，2.45V过放保护电压，内置MOS的2合1锂电保护IC，过放保护电流3.8A，有0V充电功能和过放自恢复功能，带接电芯后保护芯片自激活功能（上电免激活功能），静态工作电流为2.8 uA，适合1A移动电源/MP3/MP4/蓝牙等小容量锂电池) | DFN1X1-4L(0.37mm) | 类似DW01A + AO8205 | 现货 | 手机电池/锂电保护板/移动电源/电子烟 | 30 XX(XX:周）
HM5431(4.3V过充保护电压，2.45V过放保护电压，内置MOS的2合1锂电保护IC，过放保护电流3.8A，有0V充电功能和过放自恢复功能，带接电芯后保护芯片自激活功能（上电免激活功能），静态工作电流为2.8 uA，适合1A移动电源/MP3/MP4/蓝牙等小容量锂电池) | SOT23-3L | 类似DW01A + AO8205 | 现货 | 手机电池/锂电保护板/移动电源/电子烟 | 5431 HMXX(XX：周）
HM5501MR(4.3V过充保护电压，2.8V过放保护电压，内置MOS的2合1锂电保护IC，过放保护电流0.80A，有0V充电和过放自恢复功能，接电芯后芯片能够自动激活（上电免激活功能），低静态电流和休眠电流：静态工作电流为1.3 uA，休眠电流为0.3 uA，工作温度范围：-40℃～85℃，ESD（HBM）：4KV，适合智能手表/电子烟/TWS蓝牙耳机等小容量锂电池和超薄应用) | SOT-25 | 类似DW01A + AO8205 | 现货 | 手机电池/锂电保护板/移动电源/电子烟 | 5501 HMXX
HM5501DR(4.3V过充保护电压，2.8V过放保护电压，内置MOS的2合1锂电保护IC，过放保护电流0.80A，有0V充电和过放自恢复功能，接电芯后芯片能够自动激活（上电免激活功能），低静态电流和休眠电流：静态工作电流为1.3 uA，休眠电流为0.3 uA，工作温度范围：-40℃～85℃，ESD（HBM）：4KV，适合智能手表/电子烟/TWS蓝牙耳机等小容量锂电池和超薄应用) | DFN2X2-6L(0.55mm) | 类似DW01A + AO8205 | 现货 | 手机电池/锂电保护板/移动电源/电子烟 | 5501 HMXX
HM5501(4.3V过充保护电压，2.8V过放保护电压，内置MOS的2合1锂电保护IC，过放保护电流0.80A，有0V充电和过放自恢复功能，接电芯后芯片能够自动激活（上电免激活功能），低静态电流和休眠电流：静态工作电流为1.3 uA，休眠电流为0.3 uA，工作温度范围：-40℃～85℃，ESD（HBM）：4KV，适合智能手表/电子烟/TWS蓝牙耳机等小容量锂电池和超薄应用) | DFN1X1-4L(0.37mm) | 类似DW01A + AO8205 | 现货 | 手机电池/锂电保护板/移动电源/电子烟 | 01 XX
HM5511B(4.3V过充保护电压，2.8V过放保护电压，内置MOS的2合1锂电保护IC，过放保护电流0.8A，有0V充电和过放自恢复功能，接电芯后芯片能够自动激活（上电免激活功能），低静态电流和休眠电流：静态工作电流为1.4 uA，休眠电流为0.3 uA，工作温度范围：-40℃～85℃，ESD（HBM）：4KV，适合智能手表/电子烟/TWS蓝牙耳机等小容量锂电池应用) | SOT23-3L | 类似DW01A + AO8205 | 现货 | 手机电池/锂电保护板/移动电源/电子烟 | 5511 HMXX(XX：周）
HM5460ANZ(4.275V过充保护电压，2.8V过放保护电压，内置MOS的2合1锂电保护IC，过放保护电流0.40A，有0V充电和过放自恢复功能，低静态电流和休眠电流：静态工作电流为1.5 uA，休眠电流为1.0 uA，工作温度范围：-40℃～85℃，ESD（HBM）：4KV，ESD(MM)：2KV，适合智能手表/电子烟/TWS蓝牙耳机等小容量锂电池和超薄应用) | DFN1X1-4L(0.37mm) | 类似DW01A + AO8205 | 现货 | 手机电池/锂电保护板/移动电源/电子烟 | 60 XX
HM5460ANZ(4.275V过充保护电压，2.8V过放保护电压，内置MOS的2合1锂电保护IC，过放保护电流0.40A，有0V充电和过放自恢复功能，低静态电流和休眠电流：静态工作电流为1.5 uA，休眠电流为1.0 uA，工作温度范围：-40℃～85℃，ESD（HBM）：4KV，ESD(MM)：2KV，适合智能手表/电子烟/TWS蓝牙耳机等小容量锂电池和超薄应用) | SOT23-3L | 类似DW01A + AO8205 | 现货 | 手机电池/锂电保护板/移动电源/电子烟 | 5460 ANXX
2节锂电保护IC
HM5208FM(2节锂电池保护IC，4.28V过充保护电压，2.9V过放保护电压，带0V充电/休眠功能) | SOT-26 | R5460/S8242/MM3320/MM3220 | 现货 | 手机电池/锂电保护板/移动电源/电子烟 | 08FM HMXX
USB限流保护负载开关IC
HM9715(带过流信号指示，高电平有效，最大过2A电流，内置58mR NMOS，限流保护电流为2.9A(典型值），反向阻断电流，工作电压2.5V-5.5V，耐压6V，带2.2V输入欠压保护，带热关断保护，带折返过流保护，带2uS响应短路保护，带软启动，快速关断，工作温度范围：0°C ~ 85°C，) | SOT-25 | RT9715/TPS20XX/LPW5205/AP2191/UP7534G/SY6288C，兼容RT9702 | 现货 | MID/MP3&MP7&PMP/PDVD/数码相机/GPS/数码学习机/点读机/点读笔/智能手机/LCD Monitor&TV | 9715 HMXX
HM9715D(带过流信号指示，高电平有效，最大过2A电流，内置58mR NMOS，限流保护电流为2.9A(典型值），反向阻断电流，工作电压2.5V-5.5V，耐压6V，带2.2V输入欠压保护，带热关断保护，带折返过流保护，带2uS响应短路保护，带软启动，快速关断，工作温度范围：0°C ~ 85°C，) | DFN2X2-6L | RT9715/TPS20XX/LPW5205/AP2191/UP7534G/SY6288C，兼容RT9702 | 现货 | MID/MP3&MP7&PMP/PDVD/数码相机/GPS/数码学习机/点读机/点读笔/智能手机/LCD Monitor&TV | 9715 HMXX
HM9708A(最大1.5A限流保护负载开关IC，最大输出电流1.5A，高电平有效，工作电压1.1V-5.5V，耐压6V，超低静态电流6nA，使能关端后2nA，使能脚内置下拉电阻，工作温度范围：–40°C ~ 85°C，ESD（HBM）：8KV，ESD（CDM）：2KV，ESD（MM）：300V) | SOT-25 | LPW5204/LPW5206/HX9008/HX9008A | 现货 | MID/MP3&MP8&PMP/PDVD/数码相机/GPS/数码学习机/点读机/点读笔/智能手机/LCD Monitor&TV | 9708 AXX
HM9708A(最大1.5A限流保护负载开关IC，最大输出电流1.5A，高电平有效，工作电压1.1V-5.5V，耐压6V，超低静态电流6nA，使能关端后2nA，使能脚内置下拉电阻，工作温度范围：–40°C ~ 85°C，ESD（HBM）：8KV，ESD（CDM）：2KV，ESD（MM）：300V) | DFN2X2-6L | LPW5204/LPW5206/HX9008/HX9008A | 现货 | MID/MP3&MP8&PMP/PDVD/数码相机/GPS/数码学习机/点读机/点读笔/智能手机/LCD Monitor&TV | 9708 AXX
电压基准源IC
HM431(精度千分之五，2.5V) | SOT-23 | TL431/LM431/AZ431/AS431/UTC431 | 现货 | LED电源/电源/充电器/适配器/电源板 | 431M / 431
HM432(精度千分之五，1.25V) | SOT-23 | TL432/LM432/AZ432/AS432/UTC432/TLV431 | 现货 | LED电源/电源/充电器/适配器/电源板 | 432M/432
通用运放IC
LM321(单运放IC/24V版本) | SOT-25 | LM321 | 现货 | 移动电源/家电/安防/电源/充电器/适配器 | A63A / 321
LM258(双运放IC/32V版本/工业级：-40℃ to +85℃) | SOP8 | LM258/LM2904 | 现货 | 移动电源/家电/安防/电源/充电器/适配器 | LM258 HMXXXX
LM358(双运放IC/36V版本) | SOP8 | LM358/UTC358/AZ358/LM2904 | 现货 | 移动电源/家电/安防/电源/充电器/适配器 | LM358 HMXXXXG
LM358(双运放IC/24V版本) | SOP8 | LM358/UTC358/AZ358 | 现货 | 移动电源/家电/安防/电源/充电器/适配器 | LM358 HMXXXX
LM358(双运放IC/32V版本) | SOP8 | LM358/UTC358/AZ358 | 现货 | 移动电源/家电/安防/电源/充电器/适配器 | LM358 HMXXXXH
LM358(双运放IC/18V版本) | SOP8 | LM358/UTC358/AZ358 | 现货 | 移动电源/家电/安防/电源/充电器/适配器 | LM358 HMXXXXN
JRC4558(双运放IC/24V版本) | SOP8 | JRC4558/LM4558/UTC4558/AZ4558 | 现货 | 移动电源/家电/安防/电源/充电器/适配器 | JRC4558 HMXXXX
JRC4580(双运放IC，工作电压：±2 V ∼ ±18 V，宽增益带宽15MHz，转换速率5 V/μs，工业级：-40℃ to +85℃) | SOP8 | NJM4580/JRC4580/MC4580/RC4580/IZ4580 | 现货 | 移动电源/家电/安防/电源/充电器/适配器 | JRC4580 HMXXXX / 4580 XXXX JRC
JRC4560(双运放IC，工作电压：±4 V ∼ ±18 V，宽增益带宽10MHz，转换速率4 V/μs，工业级：-25℃ to +75℃；第1脚标识有误，需要反转180度使用) | SOP8 | NJM4560/JRC4560/MC4560/RC4560/IZ4560 | 现货 | 移动电源/家电/安防/电源/充电器/适配器 | JRC4560 HMXXXX
LM324(四运放IC/24V版本) | SOP14 | LM324/UTC324/AZ324 | 现货 | 移动电源/家电/安防/电源/充电器/适配器 | LM324 HMXXXX
低压低功耗运放IC
LMV321(低压低功耗单运放IC，轨对轨运放IC，2.3V-5.5V，单位增益带宽积1.0MHz，低输入失调电压±1.0mV（典型值），低静态电流：80μA/通道，工作温度：-40℃ to +125℃，ESD（HBM）：4KV， ESD（CDM）：2KV) | SOT-25 | LMV321/SGM321/NJM2107/MCP6001/MCP6401/MC33201/NCV33201/TS921,兼容AD8541/SGM8541 | 现货 | 移动电源/各类数码产品 | 321
HM8541(低压低功耗单运放IC，轨对轨运放IC，2.1V-5.5V，单位增益带宽积1.2MHz，低输入失调电压±0.5mV（典型值），低静态电流：60μA/通道，工作温度：-40℃ to +85℃ ) | SOT-25 | AD8541/SGM8541/ISL28130/LN8541/SV8541/TP8541，兼容NJM2107/MCP6001/LMV321/MCP6401 | 现货 | 移动电源/各类数码产品 | 8541 / 31NBS / 41** / 8541C
LMV358(低压低功耗双运放IC，轨对轨运放IC，2.3-5.5V，单位增益带宽积1.0MHz，低输入失调电压±1.0mV（典型值），低静态电流：80μA/通道，工作温度：-40℃ to +125℃，ESD（HBM）：4KV， ESD（CDM）：2KV) | SOP8 | SGM358/LMV358/MCP6002/MCP6402/MC33202/NCV33202/TS922/AD8542/SGM8542 | 现货 | 移动电源/各类数码产品 | LMV358 HMXXXX
LMV358M(低压低功耗双运放IC，轨对轨运放IC，2.3-5.5V，单位增益带宽积1.0MHz，低输入失调电压±1.0mV（典型值），低静态电流：80μA/通道，工作温度：-40℃ to +125℃，ESD（HBM）：4KV， ESD（CDM）：2KV) | MSOP8 | SGM358/LMV358/MCP6002/MCP6402/MC33202/NCV33202/TS922/AD8542/SGM8542 | 现货 | 移动电源/各类数码产品 | LMV358M HMXXXX
LMV324(低压低功耗四运放IC，轨对轨运放IC，2.3-5.5V，单位增益带宽积1.0MHz，低输入失调电压±1.0mV（典型值），低静态电流：80μA/通道，工作温度：-40℃ to +125℃，ESD（HBM）：4KV， ESD（CDM）：2KV) | SOP14 | SGM324/LMV324/MCP6004/MCP6404/MC33204/NCV33204/TS924/AD8544，兼容SGM8544 | 现货 | 各类数码产品 | LMV324 HMXXXX
LMV324T(低压低功耗四运放IC，轨对轨运放IC，2.3-5.5V，单位增益带宽积1.0MHz，低输入失调电压±1.0mV（典型值），低静态电流：80μA/通道，工作温度：-40℃ to +125℃，ESD（HBM）：4KV， ESD（CDM）：2KV) | TSSOP14 | SGM324/LMV324/MCP6004/MCP6404/MC33204/NCV33204/TS924/AD8544，兼容SGM8544 | 现货 | 各类数码产品 | LMV324T HMXXXX
恒压恒流控制IC(运放+电压基准源IC)
HM4310(双运放+电压基准源IC，内含LM358+TL431：LM358:36V；TL431:0.4%精度。工作温度范围：-40℃ to +105℃) | SOP8 | AP4310/TSM103 | 现货 | 家电/安防/电源/充电器/适配器 | H&M SEMI HM4310 XXXX
HM4313(单运放+电压基准源IC，内含LM321+TL432/1.21V：LM321:14V；TL432:1%精度,恒流基准电压为200mV,工作温度范围：-10℃ to +85℃) | SOT23-6 | AP4313/TSM1051/TSM1052/SL71051/BD6550G/NJM2336/IP7701/AP4306/MB3305/MB3307 | 现货 | 家电/安防/电源/充电器/适配器 | 051 / 4313 XXXX
比较器IC
LM393(双电压比较器IC，36V) | SOP8 | LM393/UTC393/AZ393 | 现货 | 移动电源/家电/安防/电源/充电器/适配器 | LM393 HMXXXX
LM339(四电压比较器IC，24V) | SOP14 | LM339/UTC339/AZ339 | 现货 | 移动电源/家电/安防/电源/充电器/适配器 | LM339 HMXXXX
低压低功耗比较器IC
LMV331MR(低压低功耗单比较器IC，负载电流最大25mA，静态电流46uA，单电源工作电压范围：1.8V-5.5V，耐压7.5V，宽共模输入电压范围可达300 mV，推挽输出电路，低输入偏置电流：6pA(典型值），工作温度：-40℃ to +85℃，ESD(HBM) 4KV，ESD(MM) 300V） | SOT23-5 | LMV331 |  | 移动电源/家电/安防/电源/充电器/适配器 | 331
LMV393(低压低功耗双比较器IC，负载电流最大25mA，静态电流46uA，单电源工作电压范围：1.8V-5.5V，耐压7.5V，宽共模输入电压范围可达300 mV，推挽输出电路，低输入偏置电流：6pA(典型值），工作温度：-40℃ to +85℃，ESD(HBM) 4KV，ESD(MM) 300V） | SOP8 | LMV393 |  | 移动电源/家电/安防/电源/充电器/适配器 | LMV393 HMXXXX
LMV393M(低压低功耗双比较器IC，负载电流最大25mA，静态电流46uA，单电源工作电压范围：1.8V-5.5V，耐压7.5V，宽共模输入电压范围可达300 mV，推挽输出电路，低输入偏置电流：6pA(典型值），工作温度：-40℃ to +85℃，ESD(HBM) 4KV，ESD(MM) 300V） | MSOP8 | LMV393 |  | 移动电源/家电/安防/电源/充电器/适配器 | LMV393M HMXXXX
逻辑电路IC(LED显示屏用IC)
HM74HC04D(六反相器IC) | SOP14 | SN74HC04 | 现货 | LED显示屏/家电/安防 | 74HC04D HMXXXX
HM74HC138D(3-8译码器IC) | SOP16 | SN74HC138 | 现货 | LED显示屏/家电/安防 | H&M SEMI HM74HC138D HDXX
HM74HC164D（串并移位寄存IC） | SOP14 | SN74HC164 | 现货 | LED显示屏/家电/安防 | H&M SEMI HM74HC164D HDXX
HM74HC595D(移位寄存器IC) | SOP16 | SN74HC595 | 现货 | LED显示屏/家电/安防 | H&M SEMI HM74HC595D HDXX
HM74HC595T(移位寄存器IC) | TSSOP16 | SN74HC595 | 现货 | LED显示屏/家电/安防 | H&M SEMI HM74HC595T HDXX
HM74HC245D(总线驱动双向三态门电路IC) | SOP20 | SN74HC245 | 现货 | LED显示屏/家电/安防 | HM74HC245D XXXX
HM74HC245T(总线驱动双向三态门电路IC) | TSSOP20 | SN74HC245 | 现货 | LED显示屏/家电/安防 | H&M SEMI HM74HC245T XXXX / 74HC245T HMXXXX
模拟开关IC
HM3157(低压单刀双掷模拟开关IC，低导通电阻4Ω，单电源工作电压范围：1.8V-5.5V，耐压6V；-3dB 带宽：300MHz；轨对轨工作；开关时间：导通时间：30ns，关断时间：20ns；关断漏电流/导通漏电流/输入漏电流<1uA，兼容TTL/CMOS，工作温度范围：-40~85℃，ESD(HBM) 4KV，ESD(CDM) 1KV ) | SC70-6(SOT-363) | SGM3157/ET3157/NC7SB3157/FSA3157/NLASB3157/BL1551 | 现货 | MID/MP3&MP4&PMP/蓝牙耳机等数码产品 | 3157
HM3157(低压单刀双掷模拟开关IC，低导通电阻4Ω，单电源工作电压范围：1.8V-5.5V，耐压6V；-3dB 带宽：300MHz；轨对轨工作；开关时间：导通时间：30ns，关断时间：20ns；关断漏电流/导通漏电流/输入漏电流<1uA，兼容TTL/CMOS，工作温度范围：-40~85℃，ESD(HBM) 4KV，ESD(CDM) 1KV ) | DFN2X2-6L | SGM3157/ET3157/NC7SB3157/FSA3157/NLASB3157/BL1551 | 现货 | MID/MP3&MP4&PMP/蓝牙耳机等数码产品 | 3157
HM3005(超低内阻/双通道单刀双掷模拟开关IC，低导通电阻0.5Ω，单电源工作电压范围：1.8V-5.5V，耐压6V；-3dB 带宽：20MHz；轨对轨工作；开关时间：导通时间：50ns，关断时间：40ns；典型功耗<0.01μW，兼容TTL/CMOS，工作温度范围：-40~125℃，ESD(HBM) 4KV，ESD(CDM) 1KV ) | MSOP10 | SGM3005/LN3005/GS3005 | 现货 | MID/MP3&MP4&PMP/蓝牙耳机等数码产品 | HM3005 HDXX
CD4053(3组2通道模拟开关IC) | SOP16 | CD4053/HCF4053/HEF4053/74HC4053/TC4053 | 现货 | 音响/家电/安防/LCD Monitor&TV/PDVD/DVB | CD4053 HMXXXX
非隔离降压稳压IC（小家电电源IC)
HM2740(内置650V MOS，输出电流200-400mA，输出电压2V以上可调，缺省值为12V，VFB电压2V，2%恒压精度，可以外接交流(85-265Vac)整流的直流高压，低至50mW以内静态功耗，软启动，带可调限流保护，可以通过外围电阻设置限流，带保护功能：过载保护/逐周期限流保护/输出过压保护/输入过压保护/低压锁定，工作温度范围：-40~85℃，可以应用于小家电电源板产品） | SOP8 | KP3210 | 现货 | 小家电电源/小家电电源板/小家电控制板 | H&M SEMI HM2740 XXXX
HM2741(内置650V MOS，输出电流350-700mA，输出电压2V以上可调，缺省值为12V，VFB电压2V，2%恒压精度，可以外接交流(85-265Vac)整流的直流高压，低至50mW以内静态功耗，软启动，带可调限流保护，可以通过外围电阻设置限流，带保护功能：过载保护/逐周期限流保护/输出过压保护/输入过压保护/低压锁定，工作温度范围：-40~85℃，可以应用于小家电电源板产品） | SOP8 | KP3211 | 现货 | 小家电电源/小家电电源板/小家电控制板 | H&M SEMI HM2741 HDXX
通用固定频率PWM控制IC
TL494(通用固定频率PWM控制IC) | SOP16 | TL494/KA7500 | 现货 | 电源/充电器/适配器/电源板 | TL494 HMXXXX
通用电流型PWM控制IC
UC3842(通用电流型PWM控制IC) | SOP8 | UC3842/KA3842/LM3842 | 现货 | 电源/充电器/适配器/电源板 | 3842B ***** / UC3842A XXXXXX XX XXXX / UC3842 HMXXXX
UC3843(通用电流型PWM控制IC) | SOP8 | UC3843/KA3843/LM3843 | 现货 | 电源/充电器/适配器/电源板 | 3843B **** / UC3843 HMXXXX
同步整流IC
HM4024(40V/2.4A 同步整流IC，内置40V/17mR MOS，最大输出电流2.4A，反激电源同步整流应用，兼容 DCM、CCM、QR 等多种工作模式，支持低端同步整流应用，集成 VCC 自供电技术，芯片工作电压3.6V-6.0V，耐压6.5V，带输入2.3V欠压保护和6.2V过压钳位保护，150uA静态电流，最大150KHz工作频率，最小关断时间30nS，适用于充电器和适配器的同步整流，适用 5V /10W 反激电源输出) | SOP8 |  | 现货 | 电源/充电器/适配器/电源板 | H&M SEMI HM4024 HDXX
HM6030(60V/3.0A 同步整流IC，内置60V/12A/12mR MOS，最大输出电流3.0A，反激电源同步整流应用，兼容 DCM、CCM、QR 等多种工作模式，支持高端/低端同步整流应用，集成 VCC 自供电技术，芯片工作电压2.3V-6.2V，耐压7.5V，带输入2.1V欠压保护和6.2V过压钳位保护，320uA静态电流，最大150KHz工作频率，最小关断时间7nS，适用于充电器和适配器的同步整流，适用 3.3V-12V/18-25W 反激电源输出) | SOP8 |  | 现货 | 电源/充电器/适配器/电源板 | H&M SEMI HM6030 HDXX
I2C实时时钟/日历IC
HM8563S(I2C实时时钟/日历IC，宽工作电压范围：2.5-5.5V，耐压6.5V，内部集成振荡电容，工作温度：-40℃ to +85℃) | SOP8 | PCF8563/PT7C4337/TCS9563/VS8563/HYM8563 | 现货 | 各类数码产品/水表电表气表/家电产品/安防电子 | 8563T XXXX TMS / 8563T XXXX /PCF8563 XXXX
HM8563M(I2C实时时钟/日历IC，宽工作电压范围：2.5-5.5V，耐压6.5V，内部集成振荡电容，工作温度：-40℃ to +85℃) | MSOP8 | PCF8563/PT7C4337/TCS9563/VS8563/HYM8563 | 现货 | 各类数码产品/水表电表气表/家电产品/安防电子 | 8563S XXXX TMS / 8563 HMXXXX / 8563S XXXX
RS232接口IC
HM232(RS-232接口的低功耗收发器IC，工作电压4.5V-5.5V，优异的抗ESD性能：±15kV IEC61000-4-2 空气放电；±8kV IEC61000-4-2 接触放电；工作温度：-40℃ to +85℃ ) | SOP16 | MAX232/SP232/HYM232/SIT232 | 现货 | 水表电表气表/家电产品/安防电子 | HM232 XXXX
HM3232(低压版RS-232接口的低功耗收发器IC，工作电压3V-5.5V，优异的抗ESD性能：±15kV IEC61000-4-2 空气放电；±8kV IEC61000-4-2 接触放电；工作温度：-40℃ to +85℃ ) | SOP16 | MAX3232/SP3232/ZT3232/SIT3232 | 现货 | 水表电表气表/家电产品/安防电子 | H&M SEMI HM3232 XXXX
HM3232T(低压版RS-232接口的低功耗收发器IC，工作电压3V-5.5V，优异的抗ESD性能：±15kV IEC61000-4-2 空气放电；±8kV IEC61000-4-2 接触放电；工作温度：-40℃ to +85℃) | TSSOP16 | MAX3232/SP3232/ZT3232/SIT3232 | 现货 | 水表电表气表/家电产品/安防电子 | H&M SEMI HM3232T HAXXS
高压非隔离降压型LED驱动IC(LED日光灯/球泡灯驱动IC)
HM9910(1A恒流可调，输入电压10V-600V(可以是85V-265V交流整流为直流做为输入电压），可提供DC-DC非隔离方案和隔离方案，外置MOS，支持线性和PWM调光，带欠压、过温、过流、短路等保护功能，效率可达90%以上，工作温度范围：-40℃ to +85℃) | SOP8 | HV9910/PAM99700/TB99/SQ9910/KTD910 | 现货 | LED日光灯/LED球泡灯 | H&M SEMI HM9910 XXXX
DC-DC降压型LED驱动IC
HM4115A(恒流:1.5A可调，4%的输出电流精度，恒流基准电压100mV，输入电压5.0-30V，耐压35V，最大1MHz工作频率，复用DIM脚进行LED开关/模拟调光/PWM数字调光，PWM调光频率最大可达20KHz，高达96% 的效率，带智能过温保护，低压差无过冲，工作温度范围：-40℃ to +85℃，ESD（HBM）2KV，主要可用于MR16 LED射灯产品) | SOT89-5L | PT4115/PAM2861/AT8860/AT8862/PT4205 | 现货 | LED射灯/MR16射灯 | HM4115A HDXX
HM4115A(恒流:1.5A可调，4%的输出电流精度，恒流基准电压100mV，输入电压5.0-30V，耐压35V，最大1MHz工作频率，复用DIM脚进行LED开关/模拟调光/PWM数字调光，PWM调光频率最大可达20KHz，高达96% 的效率，带智能过温保护，低压差无过冲，工作温度范围：-40℃ to +85℃，ESD（HBM）2KV，主要可用于MR16 LED射灯产品) | ESOP8 | PT4115/PAM2861/AT8860/AT8862/PT4205 | 现货 | LED射灯/MR16射灯 | HM4115A HDXX
HM4115A(恒流:1.5A可调，4%的输出电流精度，恒流基准电压100mV，输入电压5.0-30V，耐压35V，最大1MHz工作频率，复用DIM脚进行LED开关/模拟调光/PWM数字调光，PWM调光频率最大可达20KHz，高达96% 的效率，带智能过温保护，低压差无过冲，工作温度范围：-40℃ to +85℃，ESD（HBM）2KV，主要可用于MR16 LED射灯产品) | SOT-25 | ZXLD1350/ZXLD1360/PAM2861/PAM2862/AL8805/G2610/AL8807/AL8808/PT4211 | 现货 | LED射灯/MR16射灯 | 4115 AXX
HM4115A(恒流:1.5A可调，4%的输出电流精度，恒流基准电压100mV，输入电压5.0-30V，耐压35V，最大1MHz工作频率，复用DIM脚进行LED开关/模拟调光/PWM数字调光，PWM调光频率最大可达20KHz，高达96% 的效率，带智能过温保护，低压差无过冲，工作温度范围：-40℃ to +85℃，ESD（HBM）2KV，主要可用于MR16 LED射灯产品) | DFN2X2-6L |  | 现货 | LED射灯/MR16射灯 | 4115 AXX
HM4115A(恒流:1.5A可调，4%的输出电流精度，恒流基准电压100mV，输入电压5.0-30V，耐压35V，最大1MHz工作频率，复用DIM脚进行LED开关/模拟调光/PWM数字调光，PWM调光频率最大可达20KHz，高达96% 的效率，带智能过温保护，低压差无过冲，工作温度范围：-40℃ to +85℃，ESD（HBM）2KV，主要可用于MR16 LED射灯产品) | DFN2X2-8L |  | 现货 | LED射灯/MR16射灯 | 4115 AXX
HM4115A(恒流:1.5A可调，4%的输出电流精度，恒流基准电压100mV，输入电压5.0-30V，耐压35V，最大1MHz工作频率，复用DIM脚进行LED开关/模拟调光/PWM数字调光，PWM调光频率最大可达20KHz，高达96% 的效率，带智能过温保护，低压差无过冲，工作温度范围：-40℃ to +85℃，ESD（HBM）2KV，主要可用于MR16 LED射灯产品) | DFN3X3-8L |  | 现货 | LED射灯/MR16射灯 | 4115 AXX
HM4115ES(恒流:1.2A可调，输入电压6-36V，耐压40V，最大1MHz工作频率，可PWM数字调光，PWM调光频率范围：100Hz-20KHz，高达96% 的效率，主要可用于MR16 LED射灯产品) | ESOP8 | PT4115/PAM2861/AT8860/AT8862/PT4205 | 现货 | LED射灯/MR16射灯 | H&M SEMI HM4115 XXXX
HM4115MR(恒流:1.0A可调，输入电压6-36V，耐压40V，,最大1MHz工作频率，可PWM数字调光，PWM调光频率范围：100Hz-20KHz，高达96% 的效率,主要可用于MR16 LED射灯产品) | SOT-26 | ZXLD1350/ZXLD1360/PAM2861/PAM2862/AL8805/G2610/AL8807/AL8808/PT4211 | 现货 | LED射灯/MR16射灯 | 4115
PT4115(恒流:1.0A可调，5%的输出电流精度，恒流基准电压100mV(有做分档），输入电压5-40V，耐压40V，最大1MHz工作频率，复用DIM脚进行LED开关/模拟调光/PWM数字调光，PWM调光频率最大可达20KHz，高达95% 的效率，最大输出功率可达25W，带LED开路保护和过温保护，工作温度范围：-40℃ to +85℃，ESD（HBM）2KV，主要可用于MR16 LED射灯产品) | SOT89-5L | PT4115/PAM2861/AT8860/AT8862/PT4205 | 现货 | LED射灯/MR16射灯 | PT4115 HMXXXX
HM4115B(恒流:1.0A可调，5%的输出电流精度，恒流基准电压100mV(有做分档），输入电压5-40V，耐压40V，最大1MHz工作频率，复用DIM脚进行LED开关/模拟调光/PWM数字调光，PWM调光频率最大可达20KHz，高达95% 的效率，最大输出功率可达25W，带LED开路保护和过温保护，工作温度范围：-40℃ to +85℃，ESD（HBM）2KV，主要可用于MR16 LED射灯产品) | ESOP8 | PT4115/PAM2861/AT8860/AT8862/PT4205 | 现货 | LED射灯/MR16射灯 | H&M SEMI HM4115 XXXX
HM4115B(恒流:1.0A可调，5%的输出电流精度，恒流基准电压100mV(有做分档），输入电压5-40V，耐压40V，最大1MHz工作频率，复用DIM脚进行LED开关/模拟调光/PWM数字调光，PWM调光频率最大可达20KHz，高达95% 的效率，最大输出功率可达25W，带LED开路保护和过温保护，工作温度范围：-40℃ to +85℃，ESD（HBM）2KV，主要可用于MR16 LED射灯产品) | SOT-25 | ZXLD1350/ZXLD1360/PAM2861/PAM2862/AL8805/G2610/AL8807/AL8808/PT4211 | 现货 | LED射灯/MR16射灯 | H&M SEMI HM4115 XXXX
HM2675HV(恒流:3.0A可调，输入电压60V以内，耐压63V，52KHz工作频率，使能脚可做模拟调光和PWM数字调光，内置5A MOS，0.2V反馈电压，输出电压0.2V-55V可调，主要可用于MR16 LED射灯产品) | ESOP8 |  | 现货 | LED射灯/MR16射灯 | H&M SEMI HM2675HV XXXX
HM2675HVS/T(恒流:3.0A可调，输入电压60V以内，耐压63V，52KHz工作频率，使能脚可做模拟调光和PWM数字调光，内置5A MOS，0.2V反馈电压，输出电压0.2V-55V可调，主要可用于MR16 LED射灯产品) | TO-263-5L/TO-220-5L |  | 现货 | LED射灯/MR16射灯 | H&M SEMI HM2675HVS/T XXXX
高压线性LED驱动IC
HM9921(20mA恒流输出，输入电压20-400V，可提供DC-DC非隔离方案，可以带很多LED灯串联使用，主要可以用于LED台灯) | SOT-89 | HV9921 | 现货 | LED台灯 | HM9921 XXXX
HM9922(50mA恒流输出，输入电压20-400V，可提供DC-DC非隔离方案，可以带很多LED灯串联使用，主要可以用于LED台灯) | SOT-89 | HV9922 | 现货 | LED台灯 | HM9922 XXXX
HM9923(30mA恒流输出，输入电压20-400V，可提供DC-DC非隔离方案，可以带很多LED灯串联使用，主要可以用于LED台灯) | SOT-89 | HV9923 | 现货 | LED台灯 | HM9923 XXXX
低压（9V以内）单通道直流有刷马达正反转驱动IC
HM116MR(马达正反转控制驱动IC，支持4種操作模式：前进/后退/刹車/待命状态，2.2-7.5V工作电压，耐压7.5V，0.6A常态工作电流，峰值电流1.0A，內置N+P MOS H 桥驱动器，输入脚输入PWM信号可以对马达调速，低待机电流1uA，低静态工作电流70uA，内置迟滞热效应过流保护功能，工作温度范围：-20℃～+85℃.) | SOT23-6 | UMD9114G | 现货 | 电动玩具/遥控玩具/航模/电子锁 | 116 XXXX
HM116A(马达正反转控制驱动IC，支持4種操作模式：前进/后退/刹車/待命状态，2.2-7.5V工作电压，耐压7.5V，0.8A常态工作电流，峰值电流1.2A，內置N+P MOS H 桥驱动器，输入脚输入PWM信号可以对马达调速，低待机电流1uA，低静态工作电流70uA，内置迟滞热效应过流保护功能，工作温度范围：-20℃～+85℃.) | SOT23-6 | UMD9114G | 现货 | 电动玩具/遥控玩具/航模/电子锁 | 116A XXXX
HM117D(马达正反转控制驱动IC，支持4種操作模式：前进/后退/刹車/待命状态，2.2-7.5V工作电压，耐压7.5V，1.0A常态工作电流，峰值电流1.8A，內置N+P MOS H 桥驱动器，输入脚输入PWM信号可以对马达调速，低待机电流1uA，低静态工作电流70uA，内置迟滞热效应过流保护功能，工作温度范围：-20℃～+85℃.) | SOP8 |  | 现货 | 电动玩具/遥控玩具/航模/电子锁 | 117 HMXXXX
HM118(马达正反转控制驱动IC，支持4種操作模式：前进/后退/停止/刹車，2.2-7.5V工作电压，耐压7.5V，1.4A常态工作电流，峰值电流2.5A，內置N+P MOS H 桥驱动器，低待机电流1uA，低静态工作电流70uA，内置迟滞热效应过流保护功能，带2KV ESD保护，工作温度范围：-20℃～+85℃，适合单节锂电池/2-4节镍氢/镍镉电池的马达驱动应用.) | SOP8 |  | 现货 | 电动玩具/遥控玩具/航模/电子锁 | 118 HMXXXX
高压（9V以上）单通道直流有刷马达正反转驱动IC
HM6208(马达正反转控制驱动IC，0.1A常态驱动电流/@VDD=12V，0.5A峰值电流，4.5-15V工作电压，耐压18V，输出具有正转/反转/刹车/高阻四种状态，抗静电2KV,工作温度范围：-20-85℃，可以应用于摄像头滤光片IR-CUT驱动) | SOP8 | BA6208/AE6208/UTC6208/MX6208 | 现货 | 摄像头/IR-CUT驱动/电动玩具/遥控玩具/航模/电子锁 | H&M SEMI HM6208 HDXX
L9110(马达正反转控制驱动IC，0.8A驱动电流，1.5A-2.0A峰值电流，2.5-12V工作电压，输出具有正转/反转/刹车/高阻四种状态输出，低待机电流0.1uA，低静态工作电流100uA；输出内置钳位二极管，适用于感性负载；TTL/CMOS输出电平兼容，可直接连MCU；控制和驱动集成于单片IC之中；具备管脚高压保护功能；工作温度范围：-40℃-85℃，ESD(HBM) 4KV，可应用智能门锁/保险柜/遥控玩具的电机驱动、步进电机驱动和开关功率管等电路上。) | SOP8 | LG9110 | 现货 | 电动玩具/遥控玩具/航模/电子锁 | L9110 HMXXXX
L9110E(马达正反转控制驱动IC，1.0A驱动电流，2.0A-2.5A峰值电流，2.5-12V工作电压，输出具有正转/反转/刹车/高阻四种状态输出，低待机电流0.1uA，低静态工作电流100uA；输出内置钳位二极管，适用于感性负载；TTL/CMOS输出电平兼容，可直接连MCU；控制和驱动集成于单片IC之中；具备管脚高压保护功能；工作温度范围：-40℃-85℃，ESD(HBM) 4KV，可应用智能门锁/保险柜/遥控玩具的电机驱动、步进电机驱动和开关功率管等电路上。) | ESOP8 | LG9110 | 现货 | 电动玩具/遥控玩具/航模/电子锁 | L9110E HMXXXX
7/8路达林顿驱动IC
ULN2003A(7路高压大电流达林顿驱动IC,单个通道灌电流最大可达500 mA，连续输出高电压最小可达50V，输入电压0-24V，耐压30V，在5V 工作条件下，输出端可与TTL、CMOS 直接相连，工作温度：-40-85℃） | SOP16 | ULN2003A/TD62003A/KID65003/ILN2003A | 现货 | 家电/小家电 | ULN2003A HMXXXX
ULN2004A(7路高压大电流达林顿驱动IC,单个通道灌电流最大可达500 mA，连续输出高电压最小可达50V，输入电压0-24V，耐压30V，在6V-15V 工作条件下，输出端可与CMOS、PMOS 直接相连，工作温度：-40-85℃） | SOP16 | ULN2004A/TD62004A/KID65004/ILN2004A | 现货 | 家电/小家电 | ULN2004A HMXXXX
ULN2803A(8路高压大电流达林顿驱动IC,单个通道灌电流最大可达500 mA，连续输出高电压最小可达50V，输入电压0-24V，耐压30V，在5V 工作条件下，输出端可与TTL、CMOS 直接相连，工作温度：-40-85℃） | SOP18 | ULN2803A/TD62083/IK62083/KID65083 | 现货 | 家电/小家电 | ULN2803A HMXXXX
ULN2804A(8路高压大电流达林顿驱动IC,单个通道灌电流最大可达500 mA，连续输出高电压最小可达50V，输入电压0-24V，耐压30V，在6V-15V 工作条件下，输出端可与CMOS、PMOS 直接相连，工作温度：-40-85℃） | DIP18 | ULN2804A/TD62084/IK62084/KID65084 | 现货 | 家电/小家电 | ULN2804A HMXXXX
HM62783A(8路有源高压大电流达林顿驱动IC,单个通道灌电流最大可达500 mA，连续输出高电压最小可达50V，输入电压0-24V，耐压30V，在5V 工作条件下，输出端可与TTL、CMOS 直接相连，属于有源器件，8个通道共用VCC和GND，采用发射极输出，可以直接对外输出电流和实现高阻态，工作温度：-40-85℃） | DIP18 | TD62783/IK62783/KID65783 | 现货 | 家电/小家电 | H&M SEMI HM62783A XXXX
HM62784A(8路有源高压大电流达林顿驱动IC,单个通道灌电流最大可达500 mA，连续输出高电压最小可达50V，输入电压0-24V，耐压30V，在6V-15V 工作条件下，输出端可与CMOS、PMOS 直接相连，属于有源器件，8个通道共用VCC和GND，采用发射极输出，可以直接对外输出电流和实现高阻态，工作温度：-40-85℃） | DIP18 | TD62784/IK62784/KID65784 | 现货 | 家电/小家电 | H&M SEMI HM62784A XXXX
全极性低功耗霍尔IC
HM462(低功耗高灵敏全极性霍尔开关IC，采用CMOS工艺设计生产，温度稳定性好、抗应力强、灵敏度高，工作电压：2.5V-5.5V，耐压6.0V，全极性的输出开关，CMOS推挽输出，适合微功耗电池供电应用，ESD（HBM） 性能可达：±4KV，工作温度范围为-40℃～85℃，适合电池供电的接近开关（低功耗）/小家电开关/消毒盒/榨汁机/音乐盒/小风扇/补水仪/直发器卷发器/磁吸耳机/智能手环/计数器/速度传感器/位置传感器/旋转传感器/安全关键/水表(无线充)等产品) | SOT23-3L | MLX90248/A180/A3212/TLE4913/EW6672/A3214/MH248/SS648/AH1807/HAL248/EST248/LN4913/MH253/MT8691/SS3413/CC6201/CC6207/CC6210 | 现货 | 手机/笔记本电脑/DV机/数码相机/PDVD/门磁开关等电子产品 | 462 HMXX
HM462DR(低功耗高灵敏全极性霍尔开关IC，采用CMOS工艺设计生产，温度稳定性好、抗应力强、灵敏度高，工作电压：2.5V-5.5V，耐压6.0V，全极性的输出开关，CMOS推挽输出，适合微功耗电池供电应用，ESD（HBM） 性能可达：±4KV，工作温度范围为-40℃～85℃，适合电池供电的接近开关（低功耗）/小家电开关/消毒盒/榨汁机/音乐盒/小风扇/补水仪/直发器卷发器/磁吸耳机/智能手环/计数器/速度传感器/位置传感器/旋转传感器/安全关键/水表(无线充)等产品) | DFN1X1-4L | SS648/AH1807/HAL248/MH253/MT8691/SS3413 | 现货 | 手机/笔记本电脑/DV机/数码相机/PDVD/门磁开关等电子产品 | 62 XX
单极性低功耗霍尔IC
HM465(低功耗高灵敏单极性霍尔开关IC，采用CMOS工艺设计生产，温度稳定性好、抗应力强、灵敏度高，工作电压：2.5V-5.5V，耐压6.0V，单极性的输出开关(北极敏感)， CMOS推挽输出，适合微功耗电池供电应用，ESD（HBM） 性能可达：±4KV，工作温度范围为-40℃～85℃，主要可用于翻盖、滑盖等应用，可应用于TWS蓝牙耳机充电盒翻盖应用) | SOT23-3L | CC6211/LN4918/SS1331/SS1376/SS1438/SS109 | 现货 | 手机/笔记本电脑/DV机/数码相机/PDVD/门磁开关等电子产品 | 465 HMXX
HM465DR(低功耗高灵敏单极性霍尔开关IC，采用CMOS工艺设计生产，温度稳定性好、抗应力强、灵敏度高，工作电压：2.5V-5.5V，耐压6.0V，单极性的输出开关(南极敏感)， CMOS推挽输出，适合微功耗电池供电应用，ESD（HBM） 性能可达：±4KV，工作温度范围为-40℃～85℃，主要可用于翻盖、滑盖等应用，可应用于TWS蓝牙耳机充电盒翻盖应用) | DFN1X1-4L | SS1331/SS1376/SS1438/SS109 | 现货 | 手机/笔记本电脑/DV机/数码相机/PDVD/门磁开关等电子产品 | 65 XX
小功率AB类音频放大IC
HM8002D(3 ohm:2.8W; 4 ohm:2.6W的单声道AB类音频放大IC，工作电压：2.5V-5.5V，耐压可达6V，具有关断功能，低失真和低噪声，开机POP声抑制功能，带过热保护功能，ESD（HBM） 2KV，ESD（MM） 250V，工作温度范围：-40℃～85℃) | SOP8 | LM4871/CSC8002 | 现货 | 迷你音响/小音箱 | 8002D HMXXXX

## 最小包装数量
封装 | 管装数量 | 盘装数量 | 袋装
SOT-23/25/26 | 无 | 3K
SOT-89 | 无 | 1K
SOT-223 | 无 | 2.5K/1K
TO-92 | 无 | 无 | 1K
SOP8/ESOP8 | 100只 | 2.5K/3K/4K
TSSOP8 | 100只 | 3K
MSOP8 | 无 | 3K
TO-252 | 75/85只 | 2.5K
TO-220/TO-220F | 50只 | 无
TO-3P/TO-247 | 30只 | 无
TO-263 | 50只 | 800只
TSSOP16 | 100只 | 3K
SOP16 | 100只 | 2.5K
DIP8 | 50只
DFN1006-3L |  | 10K
DFN1X1-4L |  | 10K
SOT-723 |  | 8K
SSOP10 |  | 3K
DFN3X3-8L/DFN5X6-8L |  | 5K
DFN2X2-6L |  | 3K

## 各封装对应的Pd值
封装 | Pd（W)
SOT23 | 0.25-0.35W
SOT23-3L/5L/6L | 0.5W
DFN1X1-4L | 0.5W
SOT-89-3L | 0.5W
SOT-89-5L | 0.5W
SOP8 | 0.8W-1W
ESOP8 | 1.25W-2W
TO-252(TO-252-2L) | 2.5W-3.8W
TO-252-5L
TO-263(TO-263-2L)
TO-263-5L
TO-220(TO-220-3L)
TO-220-5L
SOT-223 | 0.75W
TO-92 | 0.70W
DFN10 | 1.5W